357.98 | 6.9491 | 0.17109 | 0.0033736 | 157.96 | 1.1805e-33 | 0.23732 | 0.23732 | 0.0047475 | 157.96 | 6.9981e-16 | 0.24036 | 0.24036 | 0.0048084 | 0.47768 | 0.094 | 0.0095559
358 | 6.954 | 0.17604 | 0.0034712 | 157.98 | 1.1401e-33 | 0.23722 | 0.23722 | 0.0047455 | 157.98 | 6.8553e-16 | 0.24023 | 0.24023 | 0.0048058 | 0.47745 | 0.09085 | 0.0095513
358.02 | 6.962 | 0.18398 | 0.0036001 | 158 | 1.1012e-33 | 0.23712 | 0.23712 | 0.0047434 | 158 | 6.7154e-16 | 0.2401 | 0.2401 | 0.0048032 | 0.47722 | 0.085989 | 0.0095467
358.04 | 6.9624 | 0.18437 | 0.0036835 | 158.02 | 1.0635e-33 | 0.23702 | 0.23702 | 0.0047414 | 158.02 | 6.5783e-16 | 0.23997 | 0.23997 | 0.0048006 | 0.47698 | 0.085624 | 0.009542
358.06 | 6.9562 | 0.17825 | 0.0036262 | 158.04 | 1.0272e-33 | 0.23692 | 0.23692 | 0.0047393 | 158.04 | 6.444e-16 | 0.23984 | 0.23984 | 0.004798 | 0.47675 | 0.089105 | 0.0095374
358.08 | 6.9542 | 0.17617 | 0.0035441 | 158.06 | 9.9207e-34 | 0.23681 | 0.23681 | 0.0047373 | 158.06 | 6.3124e-16 | 0.23971 | 0.23971 | 0.0047954 | 0.47652 | 0.090214 | 0.0095327
358.1 | 6.9493 | 0.17135 | 0.0034751 | 158.08 | 9.5814e-34 | 0.23671 | 0.23671 | 0.0047353 | 158.08 | 6.1834e-16 | 0.23958 | 0.23958 | 0.0047929 | 0.47629 | 0.09299 | 0.0095281
358.12 | 6.9572 | 0.17916 | 0.0035051 | 158.1 | 9.2537e-34 | 0.23661 | 0.23661 | 0.0047332 | 158.1 | 6.057e-16 | 0.23945 | 0.23945 | 0.0047903 | 0.47606 | 0.088149 | 0.0095235
358.14 | 6.9579 | 0.17994 | 0.003591 | 158.12 | 8.9371e-34 | 0.23651 | 0.23651 | 0.0047312 | 158.12 | 5.9332e-16 | 0.23932 | 0.23932 | 0.0047877 | 0.47583 | 0.087549 | 0.0095189
358.16 | 6.9586 | 0.18059 | 0.0036053 | 158.14 | 8.6312e-34 | 0.23641 | 0.23641 | 0.0047292 | 158.14 | 5.8119e-16 | 0.23919 | 0.23919 | 0.0047851 | 0.4756 | 0.087028 | 0.0095143
358.18 | 6.9466 | 0.16861 | 0.0034921 | 158.16 | 8.3358e-34 | 0.23631 | 0.23631 | 0.0047271 | 158.16 | 5.693e-16 | 0.23906 | 0.23906 | 0.0047825 | 0.47537 | 0.094098 | 0.0095096
358.2 | 6.9389 | 0.16093 | 0.0032954 | 158.18 | 8.0504e-34 | 0.2362 | 0.2362 | 0.0047251 | 158.18 | 5.5765e-16 | 0.23893 | 0.23893 | 0.0047799 | 0.47514 | 0.098725 | 0.009505
358.22 | 6.938 | 0.16002 | 0.0032095 | 158.2 | 7.7748e-34 | 0.2361 | 0.2361 | 0.0047231 | 158.2 | 5.4624e-16 | 0.2388 | 0.2388 | 0.0047774 | 0.47491 | 0.099154 | 0.0095004
358.24 | 6.9397 | 0.16171 | 0.0032173 | 158.22 | 7.5085e-34 | 0.236 | 0.236 | 0.004721 | 158.22 | 5.3506e-16 | 0.23867 | 0.23867 | 0.0047748 | 0.47468 | 0.097946 | 0.0094958
358.26 | 6.9521 | 0.17408 | 0.0033579 | 158.24 | 7.2513e-34 | 0.2359 | 0.2359 | 0.004719 | 158.24 | 5.241e-16 | 0.23855 | 0.23855 | 0.0047722 | 0.47445 | 0.090219 | 0.0094912
358.28 | 6.9592 | 0.18124 | 0.0035533 | 158.26 | 7.0028e-34 | 0.2358 | 0.2358 | 0.004717 | 158.26 | 5.1337e-16 | 0.23842 | 0.23842 | 0.0047696 | 0.47422 | 0.085833 | 0.0094866
358.3 | 6.9667 | 0.18867 | 0.0036991 | 158.28 | 6.7628e-34 | 0.2357 | 0.2357 | 0.004715 | 158.28 | 5.0285e-16 | 0.23829 | 0.23829 | 0.0047671 | 0.47399 | 0.081408 | 0.009482
358.32 | 6.9664 | 0.1884 | 0.0037707 | 158.3 | 6.531e-34 | 0.2356 | 0.2356 | 0.0047129 | 158.3 | 4.9254e-16 | 0.23816 | 0.23816 | 0.0047645 | 0.47376 | 0.081426 | 0.0094774
358.34 | 6.9573 | 0.17929 | 0.003677 | 158.32 | 6.3071e-34 | 0.2355 | 0.2355 | 0.0047109 | 158.32 | 4.8245e-16 | 0.23803 | 0.23803 | 0.0047619 | 0.47353 | 0.086576 | 0.0094728
358.36 | 6.954 | 0.17604 | 0.0035533 | 158.34 | 6.0908e-34 | 0.23539 | 0.23539 | 0.0047089 | 158.34 | 4.7256e-16 | 0.2379 | 0.2379 | 0.0047594 | 0.4733 | 0.088366 | 0.0094683
358.38 | 6.9443 | 0.16627 | 0.003423 | 158.36 | 5.8819e-34 | 0.23529 | 0.23529 | 0.0047069 | 158.36 | 4.6286e-16 | 0.23778 | 0.23778 | 0.0047568 | 0.47307 | 0.094126 | 0.0094637
358.4 | 6.9448 | 0.16679 | 0.0033306 | 158.38 | 5.6801e-34 | 0.23519 | 0.23519 | 0.0047049 | 158.38 | 4.5337e-16 | 0.23765 | 0.23765 | 0.0047542 | 0.47284 | 0.093667 | 0.0094591
358.42 | 6.9471 | 0.16913 | 0.0033592 | 158.4 | 5.4852e-34 | 0.23509 | 0.23509 | 0.0047028 | 158.4 | 4.4407e-16 | 0.23752 | 0.23752 | 0.0047517 | 0.47261 | 0.092099 | 0.0094545
358.44 | 6.9473 | 0.16926 | 0.003384 | 158.42 | 5.2969e-34 | 0.23499 | 0.23499 | 0.0047008 | 158.42 | 4.3495e-16 | 0.23739 | 0.23739 | 0.0047491 | 0.47238 | 0.091882 | 0.00945
358.46 | 6.9508 | 0.17278 | 0.0034204 | 158.44 | 5.1151e-34 | 0.23489 | 0.23489 | 0.0046988 | 158.44 | 4.2602e-16 | 0.23727 | 0.23727 | 0.0047466 | 0.47216 | 0.089626 | 0.0094454
358.48 | 6.9492 | 0.17122 | 0.00344 | 158.46 | 4.9394e-34 | 0.23479 | 0.23479 | 0.0046968 | 158.46 | 4.1727e-16 | 0.23714 | 0.23714 | 0.004744 | 0.47193 | 0.090427 | 0.0094408
358.5 | 6.9465 | 0.16848 | 0.003397 | 158.48 | 4.7698e-34 | 0.23469 | 0.23469 | 0.0046948 | 158.48 | 4.087e-16 | 0.23701 | 0.23701 | 0.0047415 | 0.4717 | 0.09194 | 0.0094363
358.52 | 6.9434 | 0.16536 | 0.0033384 | 158.5 | 4.606e-34 | 0.23459 | 0.23459 | 0.0046928 | 158.5 | 4.003e-16 | 0.23688 | 0.23688 | 0.0047389 | 0.47147 | 0.093706 | 0.0094317
358.54 | 6.9335 | 0.15546 | 0.0032082 | 158.52 | 4.4477e-34 | 0.23449 | 0.23449 | 0.0046908 | 158.52 | 3.9208e-16 | 0.23676 | 0.23676 | 0.0047364 | 0.47124 | 0.099718 | 0.0094272
358.56 | 6.9354 | 0.15742 | 0.0031288 | 158.54 | 4.2948e-34 | 0.23439 | 0.23439 | 0.0046888 | 158.54 | 3.8402e-16 | 0.23663 | 0.23663 | 0.0047338 | 0.47102 | 0.098346 | 0.0094226
358.58 | 6.935 | 0.15702 | 0.0031444 | 158.56 | 4.1472e-34 | 0.23429 | 0.23429 | 0.0046868 | 158.56 | 3.7612e-16 | 0.2365 | 0.2365 | 0.0047313 | 0.47079 | 0.098448 | 0.0094181
358.6 | 6.9435 | 0.16549 | 0.0032251 | 158.58 | 4.0046e-34 | 0.23419 | 0.23419 | 0.0046848 | 158.58 | 3.6838e-16 | 0.23637 | 0.23637 | 0.0047288 | 0.47056 | 0.09307 | 0.0094135
358.62 | 6.948 | 0.17005 | 0.0033553 | 158.6 | 3.8669e-34 | 0.23409 | 0.23409 | 0.0046827 | 158.6 | 3.608e-16 | 0.23625 | 0.23625 | 0.0047262 | 0.47034 | 0.090174 | 0.009409
358.64 | 6.9491 | 0.17109 | 0.0034113 | 158.62 | 3.7339e-34 | 0.23399 | 0.23399 | 0.0046807 | 158.62 | 3.5338e-16 | 0.23612 | 0.23612 | 0.0047237 | 0.47011 | 0.089414 | 0.0094044
358.66 | 6.9478 | 0.16979 | 0.0034087 | 158.64 | 3.6055e-34 | 0.23389 | 0.23389 | 0.0046787 | 158.64 | 3.461e-16 | 0.23599 | 0.23599 | 0.0047212 | 0.46988 | 0.090058 | 0.0093999
358.68 | 6.9378 | 0.15976 | 0.0032954 | 158.66 | 3.4814e-34 | 0.23379 | 0.23379 | 0.0046767 | 158.66 | 3.3898e-16 | 0.23587 | 0.23587 | 0.0047186 | 0.46966 | 0.096036 | 0.0093954
358.7 | 6.9384 | 0.16041 | 0.0032017 | 158.68 | 3.3616e-34 | 0.23369 | 0.23369 | 0.0046747 | 158.68 | 3.3199e-16 | 0.23574 | 0.23574 | 0.0047161 | 0.46943 | 0.095493 | 0.0093908
358.72 | 6.9406 | 0.16262 | 0.0032303 | 158.7 | 3.2459e-34 | 0.23359 | 0.23359 | 0.0046728 | 158.7 | 3.2515e-16 | 0.23562 | 0.23562 | 0.0047136 | 0.4692 | 0.093991 | 0.0093863
358.74 | 6.9491 | 0.17109 | 0.0033371 | 158.72 | 3.1341e-34 | 0.23349 | 0.23349 | 0.0046708 | 158.72 | 3.1845e-16 | 0.23549 | 0.23549 | 0.004711 | 0.46898 | 0.088739 | 0.0093818
358.76 | 6.9497 | 0.17174 | 0.0034283 | 158.74 | 3.0262e-34 | 0.23339 | 0.23339 | 0.0046688 | 158.74 | 3.1189e-16 | 0.23536 | 0.23536 | 0.0047085 | 0.46875 | 0.088217 | 0.0093773
358.78 | 6.9458 | 0.16783 | 0.0033957 | 158.76 | 2.9219e-34 | 0.23329 | 0.23329 | 0.0046668 | 158.76 | 3.0546e-16 | 0.23524 | 0.23524 | 0.004706 | 0.46853 | 0.090417 | 0.0093728
358.8 | 6.9475 | 0.16952 | 0.0033736 | 158.78 | 2.8213e-34 | 0.23319 | 0.23319 | 0.0046648 | 158.78 | 2.9916e-16 | 0.23511 | 0.23511 | 0.0047035 | 0.4683 | 0.089267 | 0.0093683
358.82 | 6.9422 | 0.16419 | 0.0033371 | 158.8 | 2.7241e-34 | 0.23309 | 0.23309 | 0.0046628 | 158.8 | 2.9299e-16 | 0.23499 | 0.23499 | 0.004701 | 0.46808 | 0.092349 | 0.0093638
358.84 | 6.9447 | 0.16666 | 0.0033085 | 158.82 | 2.6302e-34 | 0.23299 | 0.23299 | 0.0046608 | 158.82 | 2.8694e-16 | 0.23486 | 0.23486 | 0.0046985 | 0.46785 | 0.090715 | 0.0093593
358.86 | 6.9358 | 0.15781 | 0.0032447 | 158.84 | 2.5395e-34 | 0.23289 | 0.23289 | 0.0046588 | 158.84 | 2.8102e-16 | 0.23473 | 0.23473 | 0.0046959 | 0.46762 | 0.095988 | 0.0093547
358.88 | 6.9355 | 0.15755 | 0.0031535 | 158.86 | 2.4519e-34 | 0.23279 | 0.23279 | 0.0046568 | 158.86 | 2.7522e-16 | 0.23461 | 0.23461 | 0.0046934 | 0.4674 | 0.09601 | 0.0093503
358.9 | 6.9389 | 0.16093 | 0.0031848 | 158.88 | 2.3674e-34 | 0.23269 | 0.23269 | 0.0046548 | 158.88 | 2.6953e-16 | 0.23448 | 0.23448 | 0.0046909 | 0.46718 | 0.093786 | 0.0093458
358.92 | 6.9409 | 0.16288 | 0.0032381 | 158.9 | 2.2857e-34 | 0.23259 | 0.23259 | 0.0046528 | 158.9 | 2.6397e-16 | 0.23436 | 0.23436 | 0.0046884 | 0.46695 | 0.092457 | 0.0093413
358.94 | 6.9486 | 0.17057 | 0.0033345 | 158.92 | 2.2068e-34 | 0.23249 | 0.23249 | 0.0046509 | 158.92 | 2.5851e-16 | 0.23423 | 0.23423 | 0.0046859 | 0.46673 | 0.087711 | 0.0093368
358.96 | 6.9454 | 0.16744 | 0.0033801 | 158.94 | 2.1307e-34 | 0.23239 | 0.23239 | 0.0046489 | 158.94 | 2.5317e-16 | 0.23411 | 0.23411 | 0.0046834 | 0.4665 | 0.089438 | 0.0093323
358.98 | 6.9443 | 0.16627 | 0.0033371 | 158.96 | 2.0571e-34 | 0.2323 | 0.2323 | 0.0046469 | 158.96 | 2.4793e-16 | 0.23398 | 0.23398 | 0.0046809 | 0.46628 | 0.090006 | 0.0093278
359 | 6.9426 | 0.16458 | 0.0033085 | 158.98 | 1.9861e-34 | 0.2322 | 0.2322 | 0.0046449 | 158.98 | 2.4281e-16 | 0.23386 | 0.23386 | 0.0046784 | 0.46605 | 0.090889 | 0.0093233
359.02 | 6.9404 | 0.16236 | 0.0032694 | 159 | 1.9175e-34 | 0.2321 | 0.2321 | 0.0046429 | 159 | 2.3779e-16 | 0.23373 | 0.23373 | 0.0046759 | 0.46583 | 0.092093 | 0.0093189
359.04 | 6.9475 | 0.16952 | 0.0033189 | 159.02 | 1.8513e-34 | 0.232 | 0.232 | 0.004641 | 159.02 | 2.3287e-16 | 0.23361 | 0.23361 | 0.0046734 | 0.46561 | 0.087665 | 0.0093144
359.06 | 6.9445 | 0.16653 | 0.0033605 | 159.04 | 1.7873e-34 | 0.2319 | 0.2319 | 0.004639 | 159.04 | 2.2805e-16 | 0.23348 | 0.23348 | 0.0046709 | 0.46538 | 0.089314 | 0.0093099
359.08 | 6.9411 | 0.16314 | 0.0032967 | 159.06 | 1.7256e-34 | 0.2318 | 0.2318 | 0.004637 | 159.06 | 2.2333e-16 | 0.23336 | 0.23336 | 0.0046684 | 0.46516 | 0.091214 | 0.0093055
359.1 | 6.9367 | 0.15872 | 0.0032186 | 159.08 | 1.6659e-34 | 0.2317 | 0.2317 | 0.004635 | 159.08 | 2.187e-16 | 0.23324 | 0.23324 | 0.0046659 | 0.46494 | 0.093771 | 0.009301
359.12 | 6.9326 | 0.15455 | 0.0031327 | 159.1 | 1.6083e-34 | 0.2316 | 0.2316 | 0.0046331 | 159.1 | 2.1417e-16 | 0.23311 | 0.23311 | 0.0046635 | 0.46472 | 0.096202 | 0.0092965
359.14 | 6.9352 | 0.15715 | 0.0031171 | 159.12 | 1.5527e-34 | 0.23151 | 0.23151 | 0.0046311 | 159.12 | 2.0973e-16 | 0.23299 | 0.23299 | 0.004661 | 0.46449 | 0.094457 | 0.0092921
359.16 | 6.937 | 0.15898 | 0.0031613 | 159.14 | 1.499e-34 | 0.23141 | 0.23141 | 0.0046291 | 159.14 | 2.0539e-16 | 0.23286 | 0.23286 | 0.0046585 | 0.46427 | 0.093203 | 0.0092876
359.18 | 6.9414 | 0.1634 | 0.0032238 | 159.16 | 1.4472e-34 | 0.23131 | 0.23131 | 0.0046272 | 159.16 | 2.0113e-16 | 0.23274 | 0.23274 | 0.004656 | 0.46405 | 0.090386 | 0.0092832
359.2 | 6.9508 | 0.17278 | 0.0033618 | 159.18 | 1.3971e-34 | 0.23121 | 0.23121 | 0.0046252 | 159.18 | 1.9696e-16 | 0.23261 | 0.23261 | 0.0046535 | 0.46383 | 0.084708 | 0.0092787
359.22 | 6.9475 | 0.16952 | 0.003423 | 159.2 | 1.3488e-34 | 0.23111 | 0.23111 | 0.0046232 | 159.2 | 1.9288e-16 | 0.23249 | 0.23249 | 0.0046511 | 0.4636 | 0.086482 | 0.0092743
359.24 | 6.9483 | 0.17031 | 0.0033983 | 159.22 | 1.3021e-34 | 0.23101 | 0.23101 | 0.0046213 | 159.22 | 1.8887e-16 | 0.23237 | 0.23237 | 0.0046486 | 0.46338 | 0.085893 | 0.0092699
359.26 | 6.9443 | 0.16627 | 0.0033658 | 159.24 | 1.257e-34 | 0.23092 | 0.23092 | 0.0046193 | 159.24 | 1.8495e-16 | 0.23224 | 0.23224 | 0.0046461 | 0.46316 | 0.088144 | 0.0092654
359.28 | 6.956 | 0.17799 | 0.0034426 | 159.26 | 1.2135e-34 | 0.23082 | 0.23082 | 0.0046173 | 159.26 | 1.8112e-16 | 0.23212 | 0.23212 | 0.0046436 | 0.46294 | 0.081197 | 0.009261
359.3 | 6.9651 | 0.1871 | 0.0036509 | 159.28 | 1.1715e-34 | 0.23072 | 0.23072 | 0.0046154 | 159.28 | 1.7736e-16 | 0.232 | 0.232 | 0.0046412 | 0.46272 | 0.075963 | 0.0092566
359.32 | 6.9594 | 0.18137 | 0.0036848 | 159.3 | 1.1309e-34 | 0.23062 | 0.23062 | 0.0046134 | 159.3 | 1.7367e-16 | 0.23187 | 0.23187 | 0.0046387 | 0.4625 | 0.07903 | 0.0092521
359.34 | 6.9462 | 0.16822 | 0.003496 | 159.32 | 1.0917e-34 | 0.23052 | 0.23052 | 0.0046115 | 159.32 | 1.7006e-16 | 0.23175 | 0.23175 | 0.0046362 | 0.46227 | 0.086467 | 0.0092477
359.36 | 6.9335 | 0.15546 | 0.0032368 | 159.34 | 1.0539e-34 | 0.23043 | 0.23043 | 0.0046095 | 159.34 | 1.6653e-16 | 0.23163 | 0.23163 | 0.0046338 | 0.46205 | 0.093998 | 0.0092433
359.38 | 6.9323 | 0.15429 | 0.0030975 | 159.36 | 1.0173e-34 | 0.23033 | 0.23033 | 0.0046076 | 159.36 | 1.6307e-16 | 0.2315 | 0.2315 | 0.0046313 | 0.46183 | 0.094583 | 0.0092389
359.4 | 6.9352 | 0.15715 | 0.0031145 | 159.38 | 9.8205e-35 | 0.23023 | 0.23023 | 0.0046056 | 159.38 | 1.5968e-16 | 0.23138 | 0.23138 | 0.0046289 | 0.46161 | 0.092694 | 0.0092345
359.42 | 6.9339 | 0.15585 | 0.0031301 | 159.4 | 9.48e-35 | 0.23013 | 0.23013 | 0.0046036 | 159.4 | 1.5636e-16 | 0.23126 | 0.23126 | 0.0046264 | 0.46139 | 0.093354 | 0.00923
359.44 | 6.9395 | 0.16145 | 0.003173 | 159.42 | 9.1512e-35 | 0.23004 | 0.23004 | 0.0046017 | 159.42 | 1.5311e-16 | 0.23114 | 0.23114 | 0.0046239 | 0.46117 | 0.089832 | 0.0092256
359.46 | 6.9426 | 0.16458 | 0.0032603 | 159.44 | 8.8337e-35 | 0.22994 | 0.22994 | 0.0045997 | 159.44 | 1.4992e-16 | 0.23101 | 0.23101 | 0.0046215 | 0.46095 | 0.087838 | 0.0092212
359.48 | 6.9461 | 0.16809 | 0.0033267 | 159.46 | 8.5272e-35 | 0.22984 | 0.22984 | 0.0045978 | 159.46 | 1.468e-16 | 0.23089 | 0.23089 | 0.004619 | 0.46073 | 0.085638 | 0.0092168
359.5 | 6.9415 | 0.16354 | 0.0033163 | 159.48 | 8.2312e-35 | 0.22974 | 0.22974 | 0.0045958 | 159.48 | 1.4375e-16 | 0.23077 | 0.23077 | 0.0046166 | 0.46051 | 0.088195 | 0.0092124
359.52 | 6.9316 | 0.15364 | 0.0031717 | 159.5 | 7.9455e-35 | 0.22965 | 0.22965 | 0.0045939 | 159.5 | 1.4075e-16 | 0.23065 | 0.23065 | 0.0046141 | 0.46029 | 0.094036 | 0.009208
359.54 | 6.9258 | 0.14778 | 0.0030142 | 159.52 | 7.6696e-35 | 0.22955 | 0.22955 | 0.004592 | 159.52 | 1.3782e-16 | 0.23052 | 0.23052 | 0.0046117 | 0.46007 | 0.097527 | 0.0092036
359.56 | 6.9233 | 0.14531 | 0.0029309 | 159.54 | 7.4033e-35 | 0.22945 | 0.22945 | 0.00459 | 159.54 | 1.3495e-16 | 0.2304 | 0.2304 | 0.0046093 | 0.45985 | 0.09894 | 0.0091993
359.58 | 6.9263 | 0.1483 | 0.0029361 | 159.56 | 7.1461e-35 | 0.22935 | 0.22935 | 0.0045881 | 159.56 | 1.3214e-16 | 0.23028 | 0.23028 | 0.0046068 | 0.45963 | 0.096929 | 0.0091949
359.6 | 6.9319 | 0.1539 | 0.003022 | 159.58 | 6.8978e-35 | 0.22926 | 0.22926 | 0.0045861 | 159.58 | 1.2938e-16 | 0.23016 | 0.23016 | 0.0046044 | 0.45942 | 0.09334 | 0.0091905
359.62 | 6.9326 | 0.15455 | 0.0030845 | 159.6 | 6.6581e-35 | 0.22916 | 0.22916 | 0.0045842 | 159.6 | 1.2669e-16 | 0.23004 | 0.23004 | 0.0046019 | 0.4592 | 0.092809 | 0.0091861
359.64 | 6.9349 | 0.15689 | 0.0031145 | 159.62 | 6.4267e-35 | 0.22906 | 0.22906 | 0.0045822 | 159.62 | 1.2404e-16 | 0.22991 | 0.22991 | 0.0045995 | 0.45898 | 0.091254 | 0.0091817
359.66 | 6.9341 | 0.15611 | 0.0031301 | 159.64 | 6.2033e-35 | 0.22897 | 0.22897 | 0.0045803 | 159.64 | 1.2146e-16 | 0.22979 | 0.22979 | 0.0045971 | 0.45876 | 0.091595 | 0.0091774
359.68 | 6.9398 | 0.16184 | 0.0031796 | 159.66 | 5.9876e-35 | 0.22887 | 0.22887 | 0.0045784 | 159.66 | 1.1892e-16 | 0.22967 | 0.22967 | 0.0045946 | 0.45854 | 0.08803 | 0.009173
359.7 | 6.9471 | 0.16913 | 0.0033098 | 159.68 | 5.7793e-35 | 0.22877 | 0.22877 | 0.0045764 | 159.68 | 1.1644e-16 | 0.22955 | 0.22955 | 0.0045922 | 0.45832 | 0.08363 | 0.0091686
359.72 | 6.9478 | 0.16979 | 0.0033892 | 159.7 | 5.5783e-35 | 0.22868 | 0.22868 | 0.0045745 | 159.7 | 1.1401e-16 | 0.22943 | 0.22943 | 0.0045898 | 0.4581 | 0.083128 | 0.0091643
359.74 | 6.9514 | 0.17343 | 0.0034322 | 159.72 | 5.3842e-35 | 0.22858 | 0.22858 | 0.0045726 | 159.72 | 1.1163e-16 | 0.22931 | 0.22931 | 0.0045874 | 0.45789 | 0.080915 | 0.0091599
359.76 | 6.9479 | 0.16992 | 0.0034335 | 159.74 | 5.1968e-35 | 0.22848 | 0.22848 | 0.0045706 | 159.74 | 1.093e-16 | 0.22919 | 0.22919 | 0.0045849 | 0.45767 | 0.082802 | 0.0091556
359.78 | 6.9388 | 0.1608 | 0.0033072 | 159.76 | 5.0159e-35 | 0.22839 | 0.22839 | 0.0045687 | 159.76 | 1.0701e-16 | 0.22906 | 0.22906 | 0.0045825 | 0.45745 | 0.088002 | 0.0091512
359.8 | 6.9258 | 0.14778 | 0.0030858 | 159.78 | 4.8413e-35 | 0.22829 | 0.22829 | 0.0045668 | 159.78 | 1.0478e-16 | 0.22894 | 0.22894 | 0.0045801 | 0.45723 | 0.095762 | 0.0091469
359.82 | 6.9141 | 0.13606 | 0.0028384 | 159.8 | 4.6727e-35 | 0.22819 | 0.22819 | 0.0045648 | 159.8 | 1.0259e-16 | 0.22882 | 0.22882 | 0.0045777 | 0.45702 | 0.10301 | 0.0091425
359.84 | 6.9212 | 0.14322 | 0.0027928 | 159.82 | 4.51e-35 | 0.2281 | 0.2281 | 0.0045629 | 159.82 | 1.0044e-16 | 0.2287 | 0.2287 | 0.0045752 | 0.4568 | 0.098331 | 0.0091382
359.86 | 6.9286 | 0.15064 | 0.0029387 | 159.84 | 4.3529e-35 | 0.228 | 0.228 | 0.004561 | 159.84 | 9.8341e-17 | 0.22858 | 0.22858 | 0.0045728 | 0.45658 | 0.093598 | 0.0091338
359.88 | 6.9361 | 0.15807 | 0.0030871 | 159.86 | 4.2012e-35 | 0.2279 | 0.2279 | 0.0045591 | 159.86 | 9.6284e-17 | 0.22846 | 0.22846 | 0.0045704 | 0.45637 | 0.088983 | 0.0091295
359.9 | 6.9388 | 0.1608 | 0.0031887 | 159.88 | 4.0548e-35 | 0.22781 | 0.22781 | 0.0045571 | 159.88 | 9.4269e-17 | 0.22834 | 0.22834 | 0.004568 | 0.45615 | 0.087231 | 0.0091251
359.92 | 6.9306 | 0.1526 | 0.003134 | 159.9 | 3.9134e-35 | 0.22771 | 0.22771 | 0.0045552 | 159.9 | 9.2296e-17 | 0.22822 | 0.22822 | 0.0045656 | 0.45593 | 0.092012 | 0.0091208
359.94 | 6.9294 | 0.15143 | 0.0030402 | 159.92 | 3.777e-35 | 0.22762 | 0.22762 | 0.0045533 | 159.92 | 9.0363e-17 | 0.2281 | 0.2281 | 0.0045632 | 0.45572 | 0.092593 | 0.0091165
359.96 | 6.9241 | 0.14609 | 0.0029751 | 159.94 | 3.6453e-35 | 0.22752 | 0.22752 | 0.0045514 | 159.94 | 8.8471e-17 | 0.22798 | 0.22798 | 0.0045608 | 0.4555 | 0.095736 | 0.0091122
359.98 | 6.9272 | 0.14921 | 0.002953 | 159.96 | 3.5181e-35 | 0.22742 | 0.22742 | 0.0045495 | 159.96 | 8.6618e-17 | 0.22786 | 0.22786 | 0.0045584 | 0.45528 | 0.09368 | 0.0091078
360 | 6.9326 | 0.15455 | 0.0030376 | 159.98 | 3.3954e-35 | 0.22733 | 0.22733 | 0.0045475 | 159.98 | 8.4803e-17 | 0.22774 | 0.22774 | 0.004556 | 0.45507 | 0.090311 | 0.0091035
360.02 | 6.9368 | 0.15885 | 0.003134 | 160 | 3.2769e-35 | 0.22723 | 0.22723 | 0.0045456 | 160 | 8.3025e-17 | 0.22762 | 0.22762 | 0.0045536 | 0.45485 | 0.087619 | 0.0090992
360.04 | 6.9461 | 0.16809 | 0.0032694 | 160.02 | 3.1625e-35 | 0.22714 | 0.22714 | 0.0045437 | 160.02 | 8.1285e-17 | 0.2275 | 0.2275 | 0.0045512 | 0.45464 | 0.082108 | 0.0090949
360.06 | 6.9467 | 0.16874 | 0.0033684 | 160.04 | 3.0521e-35 | 0.22704 | 0.22704 | 0.0045418 | 160.04 | 7.958e-17 | 0.22738 | 0.22738 | 0.0045488 | 0.45442 | 0.081612 | 0.0090906
360.08 | 6.9456 | 0.16757 | 0.0033631 | 160.06 | 2.9455e-35 | 0.22695 | 0.22695 | 0.0045399 | 160.06 | 7.7911e-17 | 0.22726 | 0.22726 | 0.0045464 | 0.45421 | 0.08216 | 0.0090863
360.1 | 6.941 | 0.16301 | 0.0033059 | 160.08 | 2.8427e-35 | 0.22685 | 0.22685 | 0.004538 | 160.08 | 7.6276e-17 | 0.22714 | 0.22714 | 0.004544 | 0.45399 | 0.084668 | 0.009082
360.12 | 6.9326 | 0.15455 | 0.0031756 | 160.1 | 2.7434e-35 | 0.22676 | 0.22676 | 0.0045361 | 160.1 | 7.4675e-17 | 0.22702 | 0.22702 | 0.0045416 | 0.45378 | 0.089536 | 0.0090777
360.14 | 6.9354 | 0.15742 | 0.0031197 | 160.12 | 2.6475e-35 | 0.22666 | 0.22666 | 0.0045341 | 160.12 | 7.3108e-17 | 0.2269 | 0.2269 | 0.0045392 | 0.45356 | 0.087703 | 0.0090734
360.16 | 6.9363 | 0.15833 | 0.0031574 | 160.14 | 2.555e-35 | 0.22656 | 0.22656 | 0.0045322 | 160.14 | 7.1573e-17 | 0.22678 | 0.22678 | 0.0045368 | 0.45335 | 0.087037 | 0.0090691
360.18 | 6.9368 | 0.15885 | 0.0031717 | 160.16 | 2.4657e-35 | 0.22647 | 0.22647 | 0.0045303 | 160.16 | 7.007e-17 | 0.22666 | 0.22666 | 0.0045345 | 0.45313 | 0.086604 | 0.0090648
360.2 | 6.9315 | 0.15351 | 0.0031236 | 160.18 | 2.3795e-35 | 0.22637 | 0.22637 | 0.0045284 | 160.18 | 6.8598e-17 | 0.22654 | 0.22654 | 0.0045321 | 0.45292 | 0.089646 | 0.0090605
360.22 | 6.9268 | 0.14882 | 0.0030233 | 160.2 | 2.2963e-35 | 0.22628 | 0.22628 | 0.0045265 | 160.2 | 6.7156e-17 | 0.22643 | 0.22643 | 0.0045297 | 0.4527 | 0.092344 | 0.0090562
360.24 | 6.9232 | 0.14518 | 0.00294 | 160.22 | 2.216e-35 | 0.22618 | 0.22618 | 0.0045246 | 160.22 | 6.5744e-17 | 0.22631 | 0.22631 | 0.0045273 | 0.45249 | 0.094442 | 0.0090519
360.26 | 6.9254 | 0.14739 | 0.0029256 | 160.24 | 2.1385e-35 | 0.22609 | 0.22609 | 0.0045227 | 160.24 | 6.4362e-17 | 0.22619 | 0.22619 | 0.0045249 | 0.45228 | 0.092956 | 0.0090477
360.28 | 6.9201 | 0.14205 | 0.0028944 | 160.26 | 2.0636e-35 | 0.22599 | 0.22599 | 0.0045208 | 160.26 | 6.3009e-17 | 0.22607 | 0.22607 | 0.0045226 | 0.45206 | 0.096107 | 0.0090434
360.3 | 6.9263 | 0.1483 | 0.0029035 | 160.28 | 1.9914e-35 | 0.2259 | 0.2259 | 0.0045189 | 160.28 | 6.1683e-17 | 0.22595 | 0.22595 | 0.0045202 | 0.45185 | 0.092141 | 0.0090391
360.32 | 6.9255 | 0.14752 | 0.0029582 | 160.3 | 1.9217e-35 | 0.2258 | 0.2258 | 0.004517 | 160.3 | 6.0385e-17 | 0.22583 | 0.22583 | 0.0045178 | 0.45164 | 0.092486 | 0.0090348
360.34 | 6.9362 | 0.1582 | 0.0030572 | 160.32 | 1.8544e-35 | 0.22571 | 0.22571 | 0.0045151 | 160.32 | 5.9114e-17 | 0.22571 | 0.22571 | 0.0045155 | 0.45142 | 0.085981 | 0.0090306
360.36 | 6.9348 | 0.15676 | 0.0031496 | 160.34 | 1.7895e-35 | 0.22561 | 0.22561 | 0.0045132 | 160.34 | 5.787e-17 | 0.2256 | 0.2256 | 0.0045131 | 0.45121 | 0.086698 | 0.0090263
360.38 | 6.9328 | 0.15481 | 0.0031158 | 160.36 | 1.7268e-35 | 0.22552 | 0.22552 | 0.0045113 | 160.36 | 5.6651e-17 | 0.22548 | 0.22548 | 0.0045107 | 0.451 | 0.087726 | 0.0090221
360.4 | 6.9276 | 0.1496 | 0.0030441 | 160.38 | 1.6663e-35 | 0.22542 | 0.22542 | 0.0045094 | 160.38 | 5.5458e-17 | 0.22536 | 0.22536 | 0.0045084 | 0.45078 | 0.09071 | 0.0090178
360.42 | 6.9229 | 0.14492 | 0.0029452 | 160.4 | 1.6079e-35 | 0.22533 | 0.22533 | 0.0045075 | 160.4 | 5.429e-17 | 0.22524 | 0.22524 | 0.004506 | 0.45057 | 0.093425 | 0.0090135
360.44 | 6.9241 | 0.14609 | 0.00291 | 160.42 | 1.5516e-35 | 0.22524 | 0.22524 | 0.0045057 | 160.42 | 5.3145e-17 | 0.22512 | 0.22512 | 0.0045036 | 0.45036 | 0.092581 | 0.0090093
360.46 | 6.9214 | 0.14335 | 0.0028944 | 160.44 | 1.4972e-35 | 0.22514 | 0.22514 | 0.0045038 | 160.44 | 5.2025e-17 | 0.225 | 0.225 | 0.0045013 | 0.45015 | 0.094122 | 0.009005
360.48 | 6.9216 | 0.14361 | 0.0028697 | 160.46 | 1.4447e-35 | 0.22505 | 0.22505 | 0.0045019 | 160.46 | 5.0928e-17 | 0.22489 | 0.22489 | 0.0044989 | 0.44993 | 0.093832 | 0.0090008
360.5 | 6.9229 | 0.14492 | 0.0028853 | 160.48 | 1.394e-35 | 0.22495 | 0.22495 | 0.0045 | 160.48 | 4.9854e-17 | 0.22477 | 0.22477 | 0.0044966 | 0.44972 | 0.092907 | 0.0089966
360.52 | 6.9204 | 0.14244 | 0.0028736 | 160.5 | 1.3451e-35 | 0.22486 | 0.22486 | 0.0044981 | 160.5 | 4.8802e-17 | 0.22465 | 0.22465 | 0.0044942 | 0.44951 | 0.094291 | 0.0089923
360.54 | 6.9232 | 0.14518 | 0.0028762 | 160.52 | 1.2979e-35 | 0.22476 | 0.22476 | 0.0044962 | 160.52 | 4.7773e-17 | 0.22453 | 0.22453 | 0.0044919 | 0.4493 | 0.09249 | 0.0089881
360.56 | 6.9189 | 0.14088 | 0.0028605 | 160.54 | 1.2524e-35 | 0.22467 | 0.22467 | 0.0044943 | 160.54 | 4.6764e-17 | 0.22442 | 0.22442 | 0.0044895 | 0.44909 | 0.094992 | 0.0089838
360.58 | 6.9198 | 0.14179 | 0.0028267 | 160.56 | 1.2084e-35 | 0.22458 | 0.22458 | 0.0044924 | 160.56 | 4.5777e-17 | 0.2243 | 0.2243 | 0.0044872 | 0.44887 | 0.094301 | 0.0089796
360.6 | 6.9227 | 0.14465 | 0.0028645 | 160.58 | 1.166e-35 | 0.22448 | 0.22448 | 0.0044906 | 160.58 | 4.481e-17 | 0.22418 | 0.22418 | 0.0044848 | 0.44866 | 0.092421 | 0.0089754
360.62 | 6.9228 | 0.14479 | 0.0028944 | 160.6 | 1.1251e-35 | 0.22439 | 0.22439 | 0.0044887 | 160.6 | 4.3864e-17 | 0.22407 | 0.22407 | 0.0044825 | 0.44845 | 0.092214 | 0.0089712
360.64 | 6.9259 | 0.14791 | 0.002927 | 160.62 | 1.0856e-35 | 0.22429 | 0.22429 | 0.0044868 | 160.62 | 4.2937e-17 | 0.22395 | 0.22395 | 0.0044801 | 0.44824 | 0.090199 | 0.0089669
360.66 | 6.9214 | 0.14335 | 0.0029126 | 160.64 | 1.0474e-35 | 0.2242 | 0.2242 | 0.0044849 | 160.64 | 4.2029e-17 | 0.22383 | 0.22383 | 0.0044778 | 0.44803 | 0.092829 | 0.0089627
360.68 | 6.9281 | 0.15012 | 0.0029348 | 160.66 | 1.0106e-35 | 0.22411 | 0.22411 | 0.0044831 | 160.66 | 4.1141e-17 | 0.22371 | 0.22371 | 0.0044755 | 0.44782 | 0.088623 | 0.0089585
360.7 | 6.929 | 0.15104 | 0.0030116 | 160.68 | 9.751e-36 | 0.22401 | 0.22401 | 0.0044812 | 160.68 | 4.0271e-17 | 0.2236 | 0.2236 | 0.0044731 | 0.44761 | 0.087956 | 0.0089543
360.72 | 6.9354 | 0.15742 | 0.0030845 | 160.7 | 9.4083e-36 | 0.22392 | 0.22392 | 0.0044793 | 160.7 | 3.9419e-17 | 0.22348 | 0.22348 | 0.0044708 | 0.4474 | 0.084091 | 0.0089501
360.74 | 6.9348 | 0.15676 | 0.0031418 | 160.72 | 9.0775e-36 | 0.22382 | 0.22382 | 0.0044774 | 160.72 | 3.8585e-17 | 0.22336 | 0.22336 | 0.0044685 | 0.44719 | 0.084347 | 0.0089459
360.76 | 6.9336 | 0.15559 | 0.0031236 | 160.74 | 8.7583e-36 | 0.22373 | 0.22373 | 0.0044756 | 160.74 | 3.7769e-17 | 0.22325 | 0.22325 | 0.0044661 | 0.44698 | 0.084906 | 0.0089417
360.78 | 6.9339 | 0.15585 | 0.0031145 | 160.76 | 8.4503e-36 | 0.22364 | 0.22364 | 0.0044737 | 160.76 | 3.6969e-17 | 0.22313 | 0.22313 | 0.0044638 | 0.44677 | 0.084632 | 0.0089375
360.8 | 6.931 | 0.15299 | 0.0030884 | 160.78 | 8.153e-36 | 0.22354 | 0.22354 | 0.0044718 | 160.78 | 3.6186e-17 | 0.22302 | 0.22302 | 0.0044615 | 0.44656 | 0.086184 | 0.0089333
360.82 | 6.9324 | 0.15442 | 0.0030741 | 160.8 | 7.8662e-36 | 0.22345 | 0.22345 | 0.0044699 | 160.8 | 3.542e-17 | 0.2229 | 0.2229 | 0.0044591 | 0.44635 | 0.085223 | 0.0089291
360.84 | 6.9228 | 0.14479 | 0.0029921 | 160.82 | 7.5893e-36 | 0.22336 | 0.22336 | 0.0044681 | 160.82 | 3.467e-17 | 0.22278 | 0.22278 | 0.0044568 | 0.44614 | 0.090815 | 0.0089249
360.86 | 6.9246 | 0.14661 | 0.0029139 | 160.84 | 7.3222e-36 | 0.22326 | 0.22326 | 0.0044662 | 160.84 | 3.3935e-17 | 0.22267 | 0.22267 | 0.0044545 | 0.44593 | 0.089594 | 0.0089207
360.88 | 6.9228 | 0.14479 | 0.0029139 | 160.86 | 7.0644e-36 | 0.22317 | 0.22317 | 0.0044643 | 160.86 | 3.3216e-17 | 0.22255 | 0.22255 | 0.0044522 | 0.44572 | 0.090563 | 0.0089165
360.9 | 6.9281 | 0.15012 | 0.0029491 | 160.88 | 6.8156e-36 | 0.22308 | 0.22308 | 0.0044625 | 160.88 | 3.2512e-17 | 0.22244 | 0.22244 | 0.0044499 | 0.44551 | 0.087255 | 0.0089123
360.92 | 6.9214 | 0.14335 | 0.0029348 | 160.9 | 6.5756e-36 | 0.22298 | 0.22298 | 0.0044606 | 160.9 | 3.1822e-17 | 0.22232 | 0.22232 | 0.0044475 | 0.4453 | 0.091174 | 0.0089082
360.94 | 6.916 | 0.13801 | 0.0028137 | 160.92 | 6.3439e-36 | 0.22289 | 0.22289 | 0.0044588 | 160.92 | 3.1147e-17 | 0.2222 | 0.2222 | 0.0044452 | 0.44509 | 0.094299 | 0.008904
360.96 | 6.9148 | 0.13684 | 0.0027486 | 160.94 | 6.1204e-36 | 0.2228 | 0.2228 | 0.0044569 | 160.94 | 3.0486e-17 | 0.22209 | 0.22209 | 0.0044429 | 0.44489 | 0.094891 | 0.0088998
360.98 | 6.9195 | 0.14153 | 0.0027837 | 160.96 | 5.9047e-36 | 0.22271 | 0.22271 | 0.004455 | 160.96 | 2.9839e-17 | 0.22197 | 0.22197 | 0.0044406 | 0.44468 | 0.091899 | 0.0088956
361 | 6.9264 | 0.14843 | 0.0028996 | 160.98 | 5.6965e-36 | 0.22261 | 0.22261 | 0.0044532 | 160.98 | 2.9206e-17 | 0.22186 | 0.22186 | 0.0044383 | 0.44447 | 0.087639 | 0.0088915
361.02 | 6.9271 | 0.14908 | 0.0029751 | 161 | 5.4957e-36 | 0.22252 | 0.22252 | 0.0044513 | 161 | 2.8586e-17 | 0.22174 | 0.22174 | 0.004436 | 0.44426 | 0.087131 | 0.0088873
361.04 | 6.9227 | 0.14465 | 0.0029374 | 161.02 | 5.3019e-36 | 0.22243 | 0.22243 | 0.0044495 | 161.02 | 2.7979e-17 | 0.22163 | 0.22163 | 0.0044337 | 0.44405 | 0.08964 | 0.0088831
361.06 | 6.9229 | 0.14492 | 0.0028957 | 161.04 | 5.1149e-36 | 0.22233 | 0.22233 | 0.0044476 | 161.04 | 2.7384e-17 | 0.22151 | 0.22151 | 0.0044314 | 0.44385 | 0.089359 | 0.008879
361.08 | 6.9206 | 0.14257 | 0.0028749 | 161.06 | 4.9344e-36 | 0.22224 | 0.22224 | 0.0044458 | 161.06 | 2.6802e-17 | 0.2214 | 0.2214 | 0.0044291 | 0.44364 | 0.090641 | 0.0088748
361.1 | 6.9271 | 0.14908 | 0.0029165 | 161.08 | 4.7603e-36 | 0.22215 | 0.22215 | 0.0044439 | 161.08 | 2.6233e-17 | 0.22128 | 0.22128 | 0.0044268 | 0.44343 | 0.086641 | 0.0088707
361.12 | 6.9204 | 0.14244 | 0.0029152 | 161.1 | 4.5923e-36 | 0.22206 | 0.22206 | 0.0044421 | 161.1 | 2.5675e-17 | 0.22117 | 0.22117 | 0.0044245 | 0.44322 | 0.09047 | 0.0088665
361.14 | 6.9212 | 0.14322 | 0.0028566 | 161.12 | 4.4302e-36 | 0.22196 | 0.22196 | 0.0044402 | 161.12 | 2.5129e-17 | 0.22105 | 0.22105 | 0.0044222 | 0.44302 | 0.089876 | 0.0088624
361.16 | 6.9155 | 0.13749 | 0.0028072 | 161.14 | 4.2737e-36 | 0.22187 | 0.22187 | 0.0044384 | 161.14 | 2.4594e-17 | 0.22094 | 0.22094 | 0.0044199 | 0.44281 | 0.093217 | 0.0088582
361.18 | 6.9174 | 0.13945 | 0.0027694 | 161.16 | 4.1228e-36 | 0.22178 | 0.22178 | 0.0044365 | 161.16 | 2.4071e-17 | 0.22082 | 0.22082 | 0.0044176 | 0.4426 | 0.091903 | 0.0088541
361.2 | 6.9206 | 0.14257 | 0.0028202 | 161.18 | 3.9772e-36 | 0.22169 | 0.22169 | 0.0044347 | 161.18 | 2.3559e-17 | 0.22071 | 0.22071 | 0.0044153 | 0.44239 | 0.089894 | 0.00885
361.22 | 6.9212 | 0.14322 | 0.0028579 | 161.2 | 3.8367e-36 | 0.22159 | 0.22159 | 0.0044328 | 161.2 | 2.3057e-17 | 0.22059 | 0.22059 | 0.004413 | 0.44219 | 0.08938 | 0.0088458
361.24 | 6.9215 | 0.14348 | 0.0028671 | 161.22 | 3.7011e-36 | 0.2215 | 0.2215 | 0.004431 | 161.22 | 2.2566e-17 | 0.22048 | 0.22048 | 0.0044107 | 0.44198 | 0.089101 | 0.0088417
361.26 | 6.9177 | 0.13971 | 0.0028319 | 161.24 | 3.5703e-36 | 0.22141 | 0.22141 | 0.0044291 | 161.24 | 2.2086e-17 | 0.22037 | 0.22037 | 0.0044084 | 0.44178 | 0.091245 | 0.0088376
361.28 | 6.9206 | 0.14257 | 0.0028228 | 161.26 | 3.4441e-36 | 0.22132 | 0.22132 | 0.0044273 | 161.26 | 2.1615e-17 | 0.22025 | 0.22025 | 0.0044062 | 0.44157 | 0.089399 | 0.0088334
361.3 | 6.928 | 0.14999 | 0.0029256 | 161.28 | 3.3223e-36 | 0.22123 | 0.22123 | 0.0044254 | 161.28 | 2.1154e-17 | 0.22014 | 0.22014 | 0.0044039 | 0.44136 | 0.084896 | 0.0088293
361.32 | 6.9277 | 0.14973 | 0.0029973 | 161.3 | 3.2048e-36 | 0.22113 | 0.22113 | 0.0044236 | 161.3 | 2.0704e-17 | 0.22002 | 0.22002 | 0.0044016 | 0.44116 | 0.084928 | 0.0088252
361.34 | 6.9257 | 0.14765 | 0.0029738 | 161.32 | 3.0914e-36 | 0.22104 | 0.22104 | 0.0044218 | 161.32 | 2.0262e-17 | 0.21991 | 0.21991 | 0.0043993 | 0.44095 | 0.086026 | 0.0088211
361.36 | 6.9174 | 0.13945 | 0.002871 | 161.34 | 2.982e-36 | 0.22095 | 0.22095 | 0.0044199 | 161.34 | 1.983e-17 | 0.2198 | 0.2198 | 0.004397 | 0.44075 | 0.090781 | 0.008817
361.38 | 6.9141 | 0.13606 | 0.0027551 | 161.36 | 2.8765e-36 | 0.22086 | 0.22086 | 0.0044181 | 161.36 | 1.9407e-17 | 0.21968 | 0.21968 | 0.0043948 | 0.44054 | 0.092707 | 0.0088129
361.4 | 6.9172 | 0.13919 | 0.0027525 | 161.38 | 2.7747e-36 | 0.22077 | 0.22077 | 0.0044163 | 161.38 | 1.8993e-17 | 0.21957 | 0.21957 | 0.0043925 | 0.44033 | 0.09069 | 0.0088087
361.42 | 6.9173 | 0.13932 | 0.002785 | 161.4 | 2.6765e-36 | 0.22068 | 0.22068 | 0.0044144 | 161.4 | 1.8588e-17 | 0.21945 | 0.21945 | 0.0043902 | 0.44013 | 0.090489 | 0.0088046
361.44 | 6.9195 | 0.14153 | 0.0028085 | 161.42 | 2.5817e-36 | 0.22058 | 0.22058 | 0.0044126 | 161.42 | 1.8191e-17 | 0.21934 | 0.21934 | 0.004388 | 0.43992 | 0.089039 | 0.0088005
361.46 | 6.9142 | 0.13619 | 0.0027772 | 161.44 | 2.4902e-36 | 0.22049 | 0.22049 | 0.0044108 | 161.44 | 1.7802e-17 | 0.21923 | 0.21923 | 0.0043857 | 0.43972 | 0.092129 | 0.0087964
361.48 | 6.9154 | 0.13736 | 0.0027355 | 161.46 | 2.402e-36 | 0.2204 | 0.2204 | 0.0044089 | 161.46 | 1.7422e-17 | 0.21911 | 0.21911 | 0.0043834 | 0.43951 | 0.091296 | 0.0087923
361.5 | 6.9182 | 0.14023 | 0.0027759 | 161.48 | 2.3169e-36 | 0.22031 | 0.22031 | 0.0044071 | 161.48 | 1.705e-17 | 0.219 | 0.219 | 0.0043812 | 0.43931 | 0.08945 | 0.0087882
361.52 | 6.9191 | 0.14114 | 0.0028137 | 161.5 | 2.2348e-36 | 0.22022 | 0.22022 | 0.0044053 | 161.5 | 1.6685e-17 | 0.21889 | 0.21889 | 0.0043789 | 0.43911 | 0.088784 | 0.0087842
361.54 | 6.9271 | 0.14908 | 0.0029022 | 161.52 | 2.1556e-36 | 0.22013 | 0.22013 | 0.0044034 | 161.52 | 1.6329e-17 | 0.21877 | 0.21877 | 0.0043766 | 0.4389 | 0.083995 | 0.0087801
361.56 | 6.9309 | 0.15286 | 0.0030194 | 161.54 | 2.0792e-36 | 0.22003 | 0.22003 | 0.0044016 | 161.54 | 1.598e-17 | 0.21866 | 0.21866 | 0.0043744 | 0.4387 | 0.081704 | 0.008776
361.58 | 6.9293 | 0.1513 | 0.0030415 | 161.56 | 2.0054e-36 | 0.21994 | 0.21994 | 0.0043998 | 161.56 | 1.5638e-17 | 0.21855 | 0.21855 | 0.0043721 | 0.43849 | 0.082482 | 0.0087719
361.6 | 6.9211 | 0.14309 | 0.0029439 | 161.58 | 1.9343e-36 | 0.21985 | 0.21985 | 0.004398 | 161.58 | 1.5303e-17 | 0.21844 | 0.21844 | 0.0043699 | 0.43829 | 0.087141 | 0.0087678
361.62 | 6.9078 | 0.12981 | 0.002729 | 161.6 | 1.8657e-36 | 0.21976 | 0.21976 | 0.0043961 | 161.6 | 1.4976e-17 | 0.21832 | 0.21832 | 0.0043676 | 0.43809 | 0.095033 | 0.0087637
361.64 | 6.9079 | 0.12994 | 0.0025975 | 161.62 | 1.7995e-36 | 0.21967 | 0.21967 | 0.0043943 | 161.62 | 1.4655e-17 | 0.21821 | 0.21821 | 0.0043653 | 0.43788 | 0.094827 | 0.0087597
361.66 | 6.9115 | 0.13346 | 0.002634 | 161.64 | 1.7356e-36 | 0.21958 | 0.21958 | 0.0043925 | 161.64 | 1.4342e-17 | 0.2181 | 0.2181 | 0.0043631 | 0.43768 | 0.092551 | 0.0087556
361.68 | 6.9189 | 0.14088 | 0.0027434 | 161.66 | 1.674e-36 | 0.21949 | 0.21949 | 0.0043907 | 161.66 | 1.4034e-17 | 0.21799 | 0.21799 | 0.0043608 | 0.43747 | 0.087969 | 0.0087515
361.7 | 6.9255 | 0.14752 | 0.002884 | 161.68 | 1.6146e-36 | 0.2194 | 0.2194 | 0.0043889 | 161.68 | 1.3734e-17 | 0.21787 | 0.21787 | 0.0043586 | 0.43727 | 0.083956 | 0.0087475
361.72 | 6.9232 | 0.14518 | 0.002927 | 161.7 | 1.5573e-36 | 0.21931 | 0.21931 | 0.004387 | 161.7 | 1.344e-17 | 0.21776 | 0.21776 | 0.0043564 | 0.43707 | 0.085201 | 0.0087434
361.74 | 6.9279 | 0.14986 | 0.0029504 | 161.72 | 1.5019e-36 | 0.21922 | 0.21922 | 0.0043852 | 161.72 | 1.3152e-17 | 0.21765 | 0.21765 | 0.0043541 | 0.43687 | 0.08237 | 0.0087393
361.76 | 6.9208 | 0.14283 | 0.002927 | 161.74 | 1.4486e-36 | 0.21913 | 0.21913 | 0.0043834 | 161.74 | 1.287e-17 | 0.21754 | 0.21754 | 0.0043519 | 0.43666 | 0.086337 | 0.0087353
361.78 | 6.9154 | 0.13736 | 0.002802 | 161.76 | 1.3971e-36 | 0.21903 | 0.21903 | 0.0043816 | 161.76 | 1.2594e-17 | 0.21743 | 0.21743 | 0.0043496 | 0.43646 | 0.089459 | 0.0087312
361.8 | 6.9137 | 0.13567 | 0.0027303 | 161.78 | 1.3475e-36 | 0.21894 | 0.21894 | 0.0043798 | 161.78 | 1.2324e-17 | 0.21731 | 0.21731 | 0.0043474 | 0.43626 | 0.090353 | 0.0087272
361.82 | 6.9125 | 0.1345 | 0.0027017 | 161.8 | 1.2996e-36 | 0.21885 | 0.21885 | 0.004378 | 161.8 | 1.2059e-17 | 0.2172 | 0.2172 | 0.0043452 | 0.43606 | 0.090936 | 0.0087231
361.84 | 6.9177 | 0.13971 | 0.0027421 | 161.82 | 1.2533e-36 | 0.21876 | 0.21876 | 0.0043762 | 161.82 | 1.18e-17 | 0.21709 | 0.21709 | 0.0043429 | 0.43585 | 0.087703 | 0.0087191
361.86 | 6.9178 | 0.13984 | 0.0027954 | 161.84 | 1.2088e-36 | 0.21867 | 0.21867 | 0.0043744 | 161.84 | 1.1547e-17 | 0.21698 | 0.21698 | 0.0043407 | 0.43565 | 0.087506 | 0.008715
361.88 | 6.9208 | 0.14283 | 0.0028267 | 161.86 | 1.1658e-36 | 0.21858 | 0.21858 | 0.0043725 | 161.86 | 1.1299e-17 | 0.21687 | 0.21687 | 0.0043385 | 0.43545 | 0.085625 | 0.008711
361.9 | 6.9273 | 0.14934 | 0.0029217 | 161.88 | 1.1243e-36 | 0.21849 | 0.21849 | 0.0043707 | 161.88 | 1.1057e-17 | 0.21676 | 0.21676 | 0.0043362 | 0.43525 | 0.081742 | 0.008707
361.92 | 6.9242 | 0.14622 | 0.0029556 | 161.9 | 1.0843e-36 | 0.2184 | 0.2184 | 0.0043689 | 161.9 | 1.0819e-17 | 0.21664 | 0.21664 | 0.004334 | 0.43505 | 0.083422 | 0.0087029
361.94 | 6.9249 | 0.14687 | 0.0029309 | 161.92 | 1.0457e-36 | 0.21831 | 0.21831 | 0.0043671 | 161.92 | 1.0587e-17 | 0.21653 | 0.21653 | 0.0043318 | 0.43484 | 0.08293 | 0.0086989
361.96 | 6.921 | 0.14296 | 0.0028983 | 161.94 | 1.0085e-36 | 0.21822 | 0.21822 | 0.0043653 | 161.94 | 1.0359e-17 | 0.21642 | 0.21642 | 0.0043295 | 0.43464 | 0.085078 | 0.0086949
361.98 | 6.927 | 0.14895 | 0.0029191 | 161.96 | 9.7257e-37 | 0.21813 | 0.21813 | 0.0043635 | 161.96 | 1.0136e-17 | 0.21631 | 0.21631 | 0.0043273 | 0.43444 | 0.081505 | 0.0086908
362 | 6.9298 | 0.15182 | 0.0030077 | 161.98 | 9.3794e-37 | 0.21804 | 0.21804 | 0.0043617 | 161.98 | 9.9185e-18 | 0.2162 | 0.2162 | 0.0043251 | 0.43424 | 0.079764 | 0.0086868
362.02 | 6.9241 | 0.14609 | 0.002979 | 162 | 9.0453e-37 | 0.21795 | 0.21795 | 0.0043599 | 162 | 9.7052e-18 | 0.21609 | 0.21609 | 0.0043229 | 0.43404 | 0.082917 | 0.0086828
362.04 | 6.922 | 0.144 | 0.0029009 | 162.02 | 8.723e-37 | 0.21786 | 0.21786 | 0.0043581 | 162.02 | 9.4964e-18 | 0.21598 | 0.21598 | 0.0043207 | 0.43384 | 0.084004 | 0.0086788
362.06 | 6.921 | 0.14296 | 0.0028697 | 162.04 | 8.4122e-37 | 0.21777 | 0.21777 | 0.0043563 | 162.04 | 9.292e-18 | 0.21587 | 0.21587 | 0.0043184 | 0.43364 | 0.084493 | 0.0086748
362.08 | 6.9186 | 0.14062 | 0.0028358 | 162.06 | 8.1123e-37 | 0.21768 | 0.21768 | 0.0043545 | 162.06 | 9.092e-18 | 0.21576 | 0.21576 | 0.0043162 | 0.43344 | 0.085743 | 0.0086708
362.1 | 6.9163 | 0.13827 | 0.0027889 | 162.08 | 7.8231e-37 | 0.21759 | 0.21759 | 0.0043527 | 162.08 | 8.8963e-18 | 0.21565 | 0.21565 | 0.004314 | 0.43324 | 0.087003 | 0.0086668
362.12 | 6.9154 | 0.13736 | 0.0027564 | 162.1 | 7.5442e-37 | 0.2175 | 0.2175 | 0.0043509 | 162.1 | 8.7047e-18 | 0.21554 | 0.21554 | 0.0043118 | 0.43304 | 0.087423 | 0.0086627
362.14 | 6.9217 | 0.14374 | 0.0028111 | 162.12 | 7.2751e-37 | 0.21741 | 0.21741 | 0.0043491 | 162.12 | 8.5172e-18 | 0.21542 | 0.21542 | 0.0043096 | 0.43284 | 0.083575 | 0.0086587
362.16 | 6.918 | 0.13997 | 0.0028371 | 162.14 | 7.0156e-37 | 0.21732 | 0.21732 | 0.0043474 | 162.14 | 8.3337e-18 | 0.21531 | 0.21531 | 0.0043074 | 0.43264 | 0.085656 | 0.0086547
362.18 | 6.9185 | 0.14049 | 0.0028046 | 162.16 | 6.7653e-37 | 0.21723 | 0.21723 | 0.0043456 | 162.16 | 8.1541e-18 | 0.2152 | 0.2152 | 0.0043052 | 0.43244 | 0.085234 | 0.0086507
362.2 | 6.9142 | 0.13619 | 0.0027668 | 162.18 | 6.5239e-37 | 0.21714 | 0.21714 | 0.0043438 | 162.18 | 7.9783e-18 | 0.21509 | 0.21509 | 0.004303 | 0.43224 | 0.087643 | 0.0086468
362.22 | 6.9178 | 0.13984 | 0.0027603 | 162.2 | 6.291e-37 | 0.21705 | 0.21705 | 0.004342 | 162.2 | 7.8063e-18 | 0.21498 | 0.21498 | 0.0043008 | 0.43204 | 0.085381 | 0.0086428
362.24 | 6.9172 | 0.13919 | 0.0027902 | 162.22 | 6.0664e-37 | 0.21696 | 0.21696 | 0.0043402 | 162.22 | 7.6379e-18 | 0.21487 | 0.21487 | 0.0042986 | 0.43184 | 0.085646 | 0.0086388
362.26 | 6.9178 | 0.13984 | 0.0027902 | 162.24 | 5.8498e-37 | 0.21688 | 0.21688 | 0.0043384 | 162.24 | 7.4731e-18 | 0.21476 | 0.21476 | 0.0042964 | 0.43164 | 0.085149 | 0.0086348
362.28 | 6.9243 | 0.14635 | 0.0028618 | 162.26 | 5.6409e-37 | 0.21679 | 0.21679 | 0.0043366 | 162.26 | 7.3119e-18 | 0.21465 | 0.21465 | 0.0042942 | 0.43144 | 0.081278 | 0.0086308
362.3 | 6.9211 | 0.14309 | 0.0028944 | 162.28 | 5.4394e-37 | 0.2167 | 0.2167 | 0.0043348 | 162.28 | 7.154e-18 | 0.21454 | 0.21454 | 0.004292 | 0.43124 | 0.08303 | 0.0086268
362.32 | 6.9242 | 0.14622 | 0.0028931 | 162.3 | 5.2451e-37 | 0.21661 | 0.21661 | 0.004333 | 162.3 | 6.9996e-18 | 0.21443 | 0.21443 | 0.0042898 | 0.43104 | 0.081125 | 0.0086228
362.34 | 6.9178 | 0.13984 | 0.0028605 | 162.32 | 5.0576e-37 | 0.21652 | 0.21652 | 0.0043313 | 162.32 | 6.8484e-18 | 0.21433 | 0.21433 | 0.0042876 | 0.43084 | 0.084685 | 0.0086189
362.36 | 6.9158 | 0.13775 | 0.0027759 | 162.34 | 4.8768e-37 | 0.21643 | 0.21643 | 0.0043295 | 162.34 | 6.7005e-18 | 0.21422 | 0.21422 | 0.0042854 | 0.43065 | 0.085785 | 0.0086149
362.38 | 6.919 | 0.14101 | 0.0027876 | 162.36 | 4.7025e-37 | 0.21634 | 0.21634 | 0.0043277 | 162.36 | 6.5557e-18 | 0.21411 | 0.21411 | 0.0042832 | 0.43045 | 0.083774 | 0.0086109
362.4 | 6.9204 | 0.14244 | 0.0028345 | 162.38 | 4.5343e-37 | 0.21625 | 0.21625 | 0.0043259 | 162.38 | 6.414e-18 | 0.214 | 0.214 | 0.004281 | 0.43025 | 0.082833 | 0.008607
362.42 | 6.9268 | 0.14882 | 0.0029126 | 162.4 | 4.3722e-37 | 0.21616 | 0.21616 | 0.0043241 | 162.4 | 6.2754e-18 | 0.21389 | 0.21389 | 0.0042788 | 0.43005 | 0.07909 | 0.008603
362.44 | 6.9208 | 0.14283 | 0.0029165 | 162.42 | 4.2158e-37 | 0.21607 | 0.21607 | 0.0043224 | 162.42 | 6.1397e-18 | 0.21378 | 0.21378 | 0.0042767 | 0.42985 | 0.082381 | 0.008599
362.46 | 6.9135 | 0.13554 | 0.0027837 | 162.44 | 4.0649e-37 | 0.21599 | 0.21599 | 0.0043206 | 162.44 | 6.0069e-18 | 0.21367 | 0.21367 | 0.0042745 | 0.42965 | 0.086503 | 0.0085951
362.48 | 6.9043 | 0.1263 | 0.0026184 | 162.46 | 3.9195e-37 | 0.2159 | 0.2159 | 0.0043188 | 162.46 | 5.8769e-18 | 0.21356 | 0.21356 | 0.0042723 | 0.42946 | 0.091907 | 0.0085911
362.5 | 6.9036 | 0.12564 | 0.0025194 | 162.48 | 3.7792e-37 | 0.21581 | 0.21581 | 0.004317 | 162.48 | 5.7498e-18 | 0.21345 | 0.21345 | 0.0042701 | 0.42926 | 0.092182 | 0.0085872
362.52 | 6.913 | 0.13502 | 0.0026066 | 162.5 | 3.6439e-37 | 0.21572 | 0.21572 | 0.0043153 | 162.5 | 5.6253e-18 | 0.21334 | 0.21334 | 0.0042679 | 0.42906 | 0.086461 | 0.0085832
362.54 | 6.9159 | 0.13788 | 0.002729 | 162.52 | 3.5134e-37 | 0.21563 | 0.21563 | 0.0043135 | 162.52 | 5.5035e-18 | 0.21323 | 0.21323 | 0.0042658 | 0.42886 | 0.08467 | 0.0085793
362.56 | 6.9165 | 0.13854 | 0.0027642 | 162.54 | 3.3875e-37 | 0.21554 | 0.21554 | 0.0043117 | 162.54 | 5.3844e-18 | 0.21313 | 0.21313 | 0.0042636 | 0.42867 | 0.084177 | 0.0085753
362.58 | 6.909 | 0.13098 | 0.0026952 | 162.56 | 3.2662e-37 | 0.21545 | 0.21545 | 0.00431 | 162.56 | 5.2677e-18 | 0.21302 | 0.21302 | 0.0042614 | 0.42847 | 0.088499 | 0.0085714
362.6 | 6.9113 | 0.13333 | 0.0026431 | 162.58 | 3.1492e-37 | 0.21537 | 0.21537 | 0.0043082 | 162.58 | 5.1536e-18 | 0.21291 | 0.21291 | 0.0042592 | 0.42827 | 0.086994 | 0.0085674
362.62 | 6.9112 | 0.1332 | 0.0026652 | 162.6 | 3.0363e-37 | 0.21528 | 0.21528 | 0.0043064 | 162.6 | 5.0419e-18 | 0.2128 | 0.2128 | 0.0042571 | 0.42808 | 0.086954 | 0.0085635
362.64 | 6.9079 | 0.12994 | 0.0026314 | 162.62 | 2.9275e-37 | 0.21519 | 0.21519 | 0.0043047 | 162.62 | 4.9326e-18 | 0.21269 | 0.21269 | 0.0042549 | 0.42788 | 0.088768 | 0.0085596
362.66 | 6.9103 | 0.13229 | 0.0026223 | 162.64 | 2.8225e-37 | 0.2151 | 0.2151 | 0.0043029 | 162.64 | 4.8256e-18 | 0.21258 | 0.21258 | 0.0042527 | 0.42768 | 0.08726 | 0.0085556
362.68 | 6.9072 | 0.12916 | 0.0026145 | 162.66 | 2.7213e-37 | 0.21501 | 0.21501 | 0.0043011 | 162.66 | 4.721e-18 | 0.21247 | 0.21247 | 0.0042506 | 0.42749 | 0.088999 | 0.0085517
362.7 | 6.9087 | 0.13072 | 0.0025988 | 162.68 | 2.6237e-37 | 0.21492 | 0.21492 | 0.0042994 | 162.68 | 4.6186e-18 | 0.21237 | 0.21237 | 0.0042484 | 0.42729 | 0.087953 | 0.0085478
362.72 | 6.9046 | 0.12656 | 0.0025728 | 162.7 | 2.5296e-37 | 0.21484 | 0.21484 | 0.0042976 | 162.7 | 4.5183e-18 | 0.21226 | 0.21226 | 0.0042463 | 0.4271 | 0.090324 | 0.0085439
362.74 | 6.9035 | 0.12551 | 0.0025207 | 162.72 | 2.4388e-37 | 0.21475 | 0.21475 | 0.0042958 | 162.72 | 4.4203e-18 | 0.21215 | 0.21215 | 0.0042441 | 0.4269 | 0.090833 | 0.0085399
362.76 | 6.9052 | 0.12721 | 0.0025272 | 162.74 | 2.3513e-37 | 0.21466 | 0.21466 | 0.0042941 | 162.74 | 4.3243e-18 | 0.21204 | 0.21204 | 0.0042419 | 0.4267 | 0.089698 | 0.008536
362.78 | 6.9048 | 0.12682 | 0.0025402 | 162.76 | 2.2669e-37 | 0.21457 | 0.21457 | 0.0042923 | 162.76 | 4.2304e-18 | 0.21194 | 0.21194 | 0.0042398 | 0.42651 | 0.089815 | 0.0085321
362.8 | 6.9085 | 0.13046 | 0.0025728 | 162.78 | 2.1855e-37 | 0.21448 | 0.21448 | 0.0042906 | 162.78 | 4.1385e-18 | 0.21183 | 0.21183 | 0.0042376 | 0.42631 | 0.087527 | 0.0085282
362.82 | 6.9146 | 0.13658 | 0.0026704 | 162.8 | 2.107e-37 | 0.2144 | 0.2144 | 0.0042888 | 162.8 | 4.0486e-18 | 0.21172 | 0.21172 | 0.0042355 | 0.42612 | 0.08383 | 0.0085243
362.84 | 6.9151 | 0.1371 | 0.0027368 | 162.82 | 2.0313e-37 | 0.21431 | 0.21431 | 0.0042871 | 162.82 | 3.9606e-18 | 0.21161 | 0.21161 | 0.0042333 | 0.42592 | 0.083416 | 0.0085204
362.86 | 6.9227 | 0.14465 | 0.0028176 | 162.84 | 1.9584e-37 | 0.21422 | 0.21422 | 0.0042853 | 162.84 | 3.8745e-18 | 0.21151 | 0.21151 | 0.0042312 | 0.42573 | 0.079001 | 0.0085165
362.88 | 6.9168 | 0.1388 | 0.0028345 | 162.86 | 1.888e-37 | 0.21413 | 0.21413 | 0.0042835 | 162.86 | 3.7903e-18 | 0.2114 | 0.2114 | 0.004229 | 0.42553 | 0.082217 | 0.0085126
362.9 | 6.9168 | 0.1388 | 0.0027759 | 162.88 | 1.8201e-37 | 0.21405 | 0.21405 | 0.0042818 | 162.88 | 3.7078e-18 | 0.21129 | 0.21129 | 0.0042269 | 0.42534 | 0.082106 | 0.0085087
362.92 | 6.9128 | 0.13476 | 0.0027355 | 162.9 | 1.7547e-37 | 0.21396 | 0.21396 | 0.00428 | 162.9 | 3.6272e-18 | 0.21118 | 0.21118 | 0.0042247 | 0.42514 | 0.084322 | 0.0085048
362.94 | 6.9103 | 0.13229 | 0.0026704 | 162.92 | 1.6916e-37 | 0.21387 | 0.21387 | 0.0042783 | 162.92 | 3.5482e-18 | 0.21108 | 0.21108 | 0.0042226 | 0.42495 | 0.085651 | 0.0085009
362.96 | 6.9135 | 0.13554 | 0.0026783 | 162.94 | 1.6308e-37 | 0.21378 | 0.21378 | 0.0042765 | 162.94 | 3.471e-18 | 0.21097 | 0.21097 | 0.0042205 | 0.42475 | 0.083644 | 0.008497
362.98 | 6.9096 | 0.13163 | 0.0026717 | 162.96 | 1.5721e-37 | 0.2137 | 0.2137 | 0.0042748 | 162.96 | 3.3954e-18 | 0.21086 | 0.21086 | 0.0042183 | 0.42456 | 0.085805 | 0.0084931
363 | 6.9133 | 0.13528 | 0.0026691 | 162.98 | 1.5156e-37 | 0.21361 | 0.21361 | 0.0042731 | 162.98 | 3.3215e-18 | 0.21076 | 0.21076 | 0.0042162 | 0.42436 | 0.08357 | 0.0084892
363.02 | 6.9133 | 0.13528 | 0.0027056 | 163 | 1.461e-37 | 0.21352 | 0.21352 | 0.0042713 | 163 | 3.2492e-18 | 0.21065 | 0.21065 | 0.004214 | 0.42417 | 0.083458 | 0.0084853
363.04 | 6.9146 | 0.13658 | 0.0027186 | 163.02 | 1.4085e-37 | 0.21343 | 0.21343 | 0.0042696 | 163.02 | 3.1784e-18 | 0.21054 | 0.21054 | 0.0042119 | 0.42398 | 0.082596 | 0.0084815
363.06 | 6.9142 | 0.13619 | 0.0027277 | 163.04 | 1.3578e-37 | 0.21335 | 0.21335 | 0.0042678 | 163.04 | 3.1091e-18 | 0.21044 | 0.21044 | 0.0042098 | 0.42378 | 0.082709 | 0.0084776
363.08 | 6.9072 | 0.12916 | 0.0026535 | 163.06 | 1.3089e-37 | 0.21326 | 0.21326 | 0.0042661 | 163.06 | 3.0413e-18 | 0.21033 | 0.21033 | 0.0042076 | 0.42359 | 0.086688 | 0.0084737
363.1 | 6.9007 | 0.12265 | 0.0025181 | 163.08 | 1.2617e-37 | 0.21317 | 0.21317 | 0.0042643 | 163.08 | 2.975e-18 | 0.21022 | 0.21022 | 0.0042055 | 0.4234 | 0.090448 | 0.0084698
363.12 | 6.9059 | 0.12786 | 0.0025051 | 163.1 | 1.2163e-37 | 0.21309 | 0.21309 | 0.0042626 | 163.1 | 2.9101e-18 | 0.21012 | 0.21012 | 0.0042034 | 0.4232 | 0.087228 | 0.008466
363.14 | 6.9128 | 0.13476 | 0.0026262 | 163.12 | 1.1725e-37 | 0.213 | 0.213 | 0.0042609 | 163.12 | 2.8466e-18 | 0.21001 | 0.21001 | 0.0042013 | 0.42301 | 0.083088 | 0.0084621
363.16 | 6.9221 | 0.14413 | 0.0027889 | 163.14 | 1.1302e-37 | 0.21291 | 0.21291 | 0.0042591 | 163.14 | 2.7845e-18 | 0.2099 | 0.2099 | 0.0041991 | 0.42282 | 0.077663 | 0.0084582
363.18 | 6.9146 | 0.13658 | 0.0028072 | 163.16 | 1.0895e-37 | 0.21283 | 0.21283 | 0.0042574 | 163.16 | 2.7238e-18 | 0.2098 | 0.2098 | 0.004197 | 0.42262 | 0.081819 | 0.0084544
363.2 | 6.9103 | 0.13229 | 0.0026887 | 163.18 | 1.0502e-37 | 0.21274 | 0.21274 | 0.0042556 | 163.18 | 2.6643e-18 | 0.20969 | 0.20969 | 0.0041949 | 0.42243 | 0.084184 | 0.0084505
363.22 | 6.9073 | 0.12929 | 0.0026158 | 163.2 | 1.0123e-37 | 0.21265 | 0.21265 | 0.0042539 | 163.2 | 2.6061e-18 | 0.20959 | 0.20959 | 0.0041928 | 0.42224 | 0.085818 | 0.0084467
363.24 | 6.9056 | 0.1276 | 0.0025689 | 163.22 | 9.7584e-38 | 0.21257 | 0.21257 | 0.0042522 | 163.22 | 2.5492e-18 | 0.20948 | 0.20948 | 0.0041906 | 0.42204 | 0.086699 | 0.0084428
363.26 | 6.9051 | 0.12708 | 0.0025467 | 163.24 | 9.4064e-38 | 0.21248 | 0.21248 | 0.0042504 | 163.24 | 2.4935e-18 | 0.20937 | 0.20937 | 0.0041885 | 0.42185 | 0.086893 | 0.008439
363.28 | 6.903 | 0.12499 | 0.0025207 | 163.26 | 9.0671e-38 | 0.21239 | 0.21239 | 0.0042487 | 163.26 | 2.439e-18 | 0.20927 | 0.20927 | 0.0041864 | 0.42166 | 0.088011 | 0.0084351
363.3 | 6.9089 | 0.13085 | 0.0025585 | 163.28 | 8.7399e-38 | 0.21231 | 0.21231 | 0.004247 | 163.28 | 2.3857e-18 | 0.20916 | 0.20916 | 0.0041843 | 0.42147 | 0.084457 | 0.0084313
363.32 | 6.915 | 0.13697 | 0.0026783 | 163.3 | 8.4244e-38 | 0.21222 | 0.21222 | 0.0042452 | 163.3 | 2.3335e-18 | 0.20906 | 0.20906 | 0.0041822 | 0.42128 | 0.080828 | 0.0084274
363.34 | 6.9178 | 0.13984 | 0.0027681 | 163.32 | 8.1203e-38 | 0.21213 | 0.21213 | 0.0042435 | 163.32 | 2.2825e-18 | 0.20895 | 0.20895 | 0.0041801 | 0.42108 | 0.0791 | 0.0084236
363.36 | 6.924 | 0.14596 | 0.0028579 | 163.34 | 7.8271e-38 | 0.21205 | 0.21205 | 0.0042418 | 163.34 | 2.2326e-18 | 0.20885 | 0.20885 | 0.004178 | 0.42089 | 0.075589 | 0.0084198
363.38 | 6.9174 | 0.13945 | 0.002854 | 163.36 | 7.5445e-38 | 0.21196 | 0.21196 | 0.0042401 | 163.36 | 2.1837e-18 | 0.20874 | 0.20874 | 0.0041759 | 0.4207 | 0.079104 | 0.0084159
363.4 | 6.9138 | 0.1358 | 0.0027525 | 163.38 | 7.272e-38 | 0.21187 | 0.21187 | 0.0042383 | 163.38 | 2.1359e-18 | 0.20864 | 0.20864 | 0.0041738 | 0.42051 | 0.081059 | 0.0084121
363.42 | 6.9096 | 0.13163 | 0.0026743 | 163.4 | 7.0093e-38 | 0.21179 | 0.21179 | 0.0042366 | 163.4 | 2.0892e-18 | 0.20853 | 0.20853 | 0.0041717 | 0.42032 | 0.083338 | 0.0084083
363.44 | 6.9124 | 0.13437 | 0.00266 | 163.42 | 6.756e-38 | 0.2117 | 0.2117 | 0.0042349 | 163.42 | 2.0434e-18 | 0.20842 | 0.20842 | 0.0041695 | 0.42013 | 0.081658 | 0.0084044
363.46 | 6.9177 | 0.13971 | 0.0027408 | 163.44 | 6.5118e-38 | 0.21162 | 0.21162 | 0.0042332 | 163.44 | 1.9987e-18 | 0.20832 | 0.20832 | 0.0041674 | 0.41994 | 0.078528 | 0.0084006
363.48 | 6.913 | 0.13502 | 0.0027473 | 163.46 | 6.2764e-38 | 0.21153 | 0.21153 | 0.0042314 | 163.46 | 1.9549e-18 | 0.20821 | 0.20821 | 0.0041653 | 0.41974 | 0.081068 | 0.0083968
363.5 | 6.9155 | 0.13749 | 0.0027251 | 163.48 | 6.0495e-38 | 0.21144 | 0.21144 | 0.0042297 | 163.48 | 1.912e-18 | 0.20811 | 0.20811 | 0.0041632 | 0.41955 | 0.079558 | 0.008393
363.52 | 6.9115 | 0.13346 | 0.0027095 | 163.5 | 5.8307e-38 | 0.21136 | 0.21136 | 0.004228 | 163.5 | 1.8701e-18 | 0.20801 | 0.20801 | 0.0041612 | 0.41936 | 0.081742 | 0.0083892
363.54 | 6.913 | 0.13502 | 0.0026848 | 163.52 | 5.6198e-38 | 0.21127 | 0.21127 | 0.0042263 | 163.52 | 1.8291e-18 | 0.2079 | 0.2079 | 0.0041591 | 0.41917 | 0.080743 | 0.0083853
363.56 | 6.9099 | 0.13189 | 0.0026691 | 163.54 | 5.4165e-38 | 0.21119 | 0.21119 | 0.0042246 | 163.54 | 1.789e-18 | 0.2078 | 0.2078 | 0.004157 | 0.41898 | 0.082419 | 0.0083815
363.58 | 6.9104 | 0.13242 | 0.0026431 | 163.56 | 5.2205e-38 | 0.2111 | 0.2111 | 0.0042229 | 163.56 | 1.7498e-18 | 0.20769 | 0.20769 | 0.0041549 | 0.41879 | 0.082011 | 0.0083777
363.6 | 6.9098 | 0.13176 | 0.0026418 | 163.58 | 5.0315e-38 | 0.21101 | 0.21101 | 0.0042211 | 163.58 | 1.7114e-18 | 0.20759 | 0.20759 | 0.0041528 | 0.4186 | 0.082275 | 0.0083739
363.62 | 6.9053 | 0.12734 | 0.002591 | 163.6 | 4.8494e-38 | 0.21093 | 0.21093 | 0.0042194 | 163.6 | 1.6738e-18 | 0.20748 | 0.20748 | 0.0041507 | 0.41841 | 0.084724 | 0.0083701
363.64 | 6.9059 | 0.12786 | 0.002552 | 163.62 | 4.6738e-38 | 0.21084 | 0.21084 | 0.0042177 | 163.62 | 1.6371e-18 | 0.20738 | 0.20738 | 0.0041486 | 0.41822 | 0.084311 | 0.0083663
363.66 | 6.9025 | 0.12447 | 0.0025233 | 163.64 | 4.5045e-38 | 0.21076 | 0.21076 | 0.004216 | 163.64 | 1.6011e-18 | 0.20727 | 0.20727 | 0.0041465 | 0.41803 | 0.086177 | 0.0083625
363.68 | 6.901 | 0.12304 | 0.0024751 | 163.66 | 4.3414e-38 | 0.21067 | 0.21067 | 0.0042143 | 163.66 | 1.566e-18 | 0.20717 | 0.20717 | 0.0041444 | 0.41784 | 0.086908 | 0.0083587
363.7 | 6.9023 | 0.12434 | 0.0024738 | 163.68 | 4.1841e-38 | 0.21059 | 0.21059 | 0.0042126 | 163.68 | 1.5316e-18 | 0.20707 | 0.20707 | 0.0041424 | 0.41765 | 0.086031 | 0.0083549
363.72 | 6.9068 | 0.12877 | 0.0025311 | 163.7 | 4.0325e-38 | 0.2105 | 0.2105 | 0.0042109 | 163.7 | 1.4979e-18 | 0.20696 | 0.20696 | 0.0041403 | 0.41746 | 0.083344 | 0.0083511
363.74 | 6.9176 | 0.13958 | 0.0026835 | 163.72 | 3.8863e-38 | 0.21042 | 0.21042 | 0.0042092 | 163.72 | 1.465e-18 | 0.20686 | 0.20686 | 0.0041382 | 0.41727 | 0.077115 | 0.0083474
363.76 | 6.9156 | 0.13762 | 0.002772 | 163.74 | 3.7455e-38 | 0.21033 | 0.21033 | 0.0042075 | 163.74 | 1.4328e-18 | 0.20675 | 0.20675 | 0.0041361 | 0.41708 | 0.078098 | 0.0083436
363.78 | 6.9141 | 0.13606 | 0.0027368 | 163.76 | 3.6096e-38 | 0.21024 | 0.21024 | 0.0042057 | 163.76 | 1.4013e-18 | 0.20665 | 0.20665 | 0.004134 | 0.4169 | 0.078868 | 0.0083398
363.8 | 6.9154 | 0.13736 | 0.0027342 | 163.78 | 3.4787e-38 | 0.21016 | 0.21016 | 0.004204 | 163.78 | 1.3705e-18 | 0.20655 | 0.20655 | 0.004132 | 0.41671 | 0.078033 | 0.008336
363.82 | 6.9146 | 0.13658 | 0.0027395 | 163.8 | 3.3526e-38 | 0.21007 | 0.21007 | 0.0042023 | 163.8 | 1.3403e-18 | 0.20644 | 0.20644 | 0.0041299 | 0.41652 | 0.078364 | 0.0083322
363.84 | 6.9155 | 0.13749 | 0.0027408 | 163.82 | 3.2309e-38 | 0.20999 | 0.20999 | 0.0042006 | 163.82 | 1.3108e-18 | 0.20634 | 0.20634 | 0.0041278 | 0.41633 | 0.077749 | 0.0083285
363.86 | 6.9139 | 0.13593 | 0.0027342 | 163.84 | 3.1137e-38 | 0.2099 | 0.2099 | 0.0041989 | 163.84 | 1.282e-18 | 0.20624 | 0.20624 | 0.0041258 | 0.41614 | 0.078517 | 0.0083247
363.88 | 6.9147 | 0.13671 | 0.0027264 | 163.86 | 3.0007e-38 | 0.20982 | 0.20982 | 0.0041972 | 163.86 | 1.2537e-18 | 0.20613 | 0.20613 | 0.0041237 | 0.41595 | 0.077975 | 0.0083209
363.9 | 6.9125 | 0.1345 | 0.0027121 | 163.88 | 2.8918e-38 | 0.20973 | 0.20973 | 0.0041955 | 163.88 | 1.2261e-18 | 0.20603 | 0.20603 | 0.0041216 | 0.41576 | 0.07911 | 0.0083172
363.92 | 6.9061 | 0.12812 | 0.0026262 | 163.9 | 2.7868e-38 | 0.20965 | 0.20965 | 0.0041938 | 163.9 | 1.1991e-18 | 0.20593 | 0.20593 | 0.0041196 | 0.41558 | 0.082632 | 0.0083134
363.94 | 6.9111 | 0.13307 | 0.0026118 | 163.92 | 2.6856e-38 | 0.20956 | 0.20956 | 0.0041921 | 163.92 | 1.1727e-18 | 0.20582 | 0.20582 | 0.0041175 | 0.41539 | 0.079705 | 0.0083096
363.96 | 6.9155 | 0.13749 | 0.0027056 | 163.94 | 2.588e-38 | 0.20948 | 0.20948 | 0.0041904 | 163.94 | 1.1468e-18 | 0.20572 | 0.20572 | 0.0041154 | 0.4152 | 0.077121 | 0.0083059
363.98 | 6.9189 | 0.14088 | 0.0027837 | 163.96 | 2.494e-38 | 0.20939 | 0.20939 | 0.0041887 | 163.96 | 1.1216e-18 | 0.20562 | 0.20562 | 0.0041134 | 0.41501 | 0.075149 | 0.0083021
364 | 6.9184 | 0.14036 | 0.0028124 | 163.98 | 2.4034e-38 | 0.20931 | 0.20931 | 0.0041871 | 163.98 | 1.0968e-18 | 0.20551 | 0.20551 | 0.0041113 | 0.41482 | 0.075332 | 0.0082984
364.02 | 6.9159 | 0.13788 | 0.0027824 | 164 | 2.316e-38 | 0.20923 | 0.20923 | 0.0041854 | 164 | 1.0726e-18 | 0.20541 | 0.20541 | 0.0041093 | 0.41464 | 0.076592 | 0.0082946
364.04 | 6.9174 | 0.13945 | 0.0027733 | 164.02 | 2.2318e-38 | 0.20914 | 0.20914 | 0.0041837 | 164.02 | 1.049e-18 | 0.20531 | 0.20531 | 0.0041072 | 0.41445 | 0.075627 | 0.0082909
364.06 | 6.9133 | 0.13528 | 0.0027473 | 164.04 | 2.1507e-38 | 0.20906 | 0.20906 | 0.004182 | 164.04 | 1.0258e-18 | 0.20521 | 0.20521 | 0.0041051 | 0.41426 | 0.077831 | 0.0082871
364.08 | 6.9099 | 0.13189 | 0.0026717 | 164.06 | 2.0725e-38 | 0.20897 | 0.20897 | 0.0041803 | 164.06 | 1.0032e-18 | 0.2051 | 0.2051 | 0.0041031 | 0.41408 | 0.079626 | 0.0082834
364.1 | 6.9135 | 0.13554 | 0.0026743 | 164.08 | 1.9971e-38 | 0.20889 | 0.20889 | 0.0041786 | 164.08 | 9.8103e-19 | 0.205 | 0.205 | 0.004101 | 0.41389 | 0.077478 | 0.0082796
364.12 | 6.9128 | 0.13476 | 0.002703 | 164.1 | 1.9244e-38 | 0.2088 | 0.2088 | 0.0041769 | 164.1 | 9.5937e-19 | 0.2049 | 0.2049 | 0.004099 | 0.4137 | 0.077809 | 0.0082759
364.14 | 6.9188 | 0.14075 | 0.0027551 | 164.12 | 1.8544e-38 | 0.20872 | 0.20872 | 0.0041752 | 164.12 | 9.3818e-19 | 0.2048 | 0.2048 | 0.0040969 | 0.41351 | 0.074401 | 0.0082722
364.16 | 6.9121 | 0.13411 | 0.0027486 | 164.14 | 1.7869e-38 | 0.20863 | 0.20863 | 0.0041735 | 164.14 | 9.1745e-19 | 0.20469 | 0.20469 | 0.0040949 | 0.41333 | 0.077964 | 0.0082684
364.18 | 6.9099 | 0.13189 | 0.00266 | 164.16 | 1.7218e-38 | 0.20855 | 0.20855 | 0.0041718 | 164.16 | 8.9717e-19 | 0.20459 | 0.20459 | 0.0040928 | 0.41314 | 0.0791 | 0.0082647
364.2 | 6.909 | 0.13098 | 0.0026288 | 164.18 | 1.6592e-38 | 0.20847 | 0.20847 | 0.0041702 | 164.18 | 8.7734e-19 | 0.20449 | 0.20449 | 0.0040908 | 0.41296 | 0.079508 | 0.008261
364.22 | 6.9169 | 0.13893 | 0.0026991 | 164.2 | 1.5987e-38 | 0.20838 | 0.20838 | 0.0041685 | 164.2 | 8.5794e-19 | 0.20439 | 0.20439 | 0.0040888 | 0.41277 | 0.07499 | 0.0082572
364.24 | 6.9224 | 0.14439 | 0.0028332 | 164.22 | 1.5405e-38 | 0.2083 | 0.2083 | 0.0041668 | 164.22 | 8.3897e-19 | 0.20429 | 0.20429 | 0.0040867 | 0.41258 | 0.071925 | 0.0082535
364.26 | 6.9202 | 0.14218 | 0.0028658 | 164.24 | 1.4844e-38 | 0.20821 | 0.20821 | 0.0041651 | 164.24 | 8.2041e-19 | 0.20418 | 0.20418 | 0.0040847 | 0.4124 | 0.073017 | 0.0082498
364.28 | 6.9112 | 0.1332 | 0.0027538 | 164.26 | 1.4303e-38 | 0.20813 | 0.20813 | 0.0041634 | 164.26 | 8.0225e-19 | 0.20408 | 0.20408 | 0.0040826 | 0.41221 | 0.077849 | 0.0082461
364.3 | 6.9102 | 0.13215 | 0.0026535 | 164.28 | 1.3782e-38 | 0.20805 | 0.20805 | 0.0041618 | 164.28 | 7.845e-19 | 0.20398 | 0.20398 | 0.0040806 | 0.41203 | 0.078328 | 0.0082424
364.32 | 6.9154 | 0.13736 | 0.0026952 | 164.3 | 1.3279e-38 | 0.20796 | 0.20796 | 0.0041601 | 164.3 | 7.6713e-19 | 0.20388 | 0.20388 | 0.0040786 | 0.41184 | 0.075338 | 0.0082387
364.34 | 6.9151 | 0.1371 | 0.0027447 | 164.32 | 1.2795e-38 | 0.20788 | 0.20788 | 0.0041584 | 164.32 | 7.5014e-19 | 0.20378 | 0.20378 | 0.0040765 | 0.41165 | 0.075379 | 0.0082349
364.36 | 6.9184 | 0.14036 | 0.0027746 | 164.34 | 1.2328e-38 | 0.20779 | 0.20779 | 0.0041567 | 164.34 | 7.3353e-19 | 0.20367 | 0.20367 | 0.0040745 | 0.41147 | 0.073501 | 0.0082312
364.38 | 6.9154 | 0.13736 | 0.0027772 | 164.36 | 1.1879e-38 | 0.20771 | 0.20771 | 0.0041551 | 164.36 | 7.1728e-19 | 0.20357 | 0.20357 | 0.0040725 | 0.41128 | 0.075033 | 0.0082275
364.4 | 6.9182 | 0.14023 | 0.0027759 | 164.38 | 1.1445e-38 | 0.20763 | 0.20763 | 0.0041534 | 164.38 | 7.0138e-19 | 0.20347 | 0.20347 | 0.0040705 | 0.4111 | 0.073371 | 0.0082238
364.42 | 6.9152 | 0.13723 | 0.0027746 | 164.4 | 1.1028e-38 | 0.20754 | 0.20754 | 0.0041517 | 164.4 | 6.8584e-19 | 0.20337 | 0.20337 | 0.0040684 | 0.41091 | 0.074901 | 0.0082201
364.44 | 6.9099 | 0.13189 | 0.0026913 | 164.42 | 1.0625e-38 | 0.20746 | 0.20746 | 0.00415 | 164.42 | 6.7063e-19 | 0.20327 | 0.20327 | 0.0040664 | 0.41073 | 0.077749 | 0.0082164
364.46 | 6.9051 | 0.12708 | 0.0025897 | 164.44 | 1.0237e-38 | 0.20738 | 0.20738 | 0.0041484 | 164.44 | 6.5576e-19 | 0.20317 | 0.20317 | 0.0040644 | 0.41054 | 0.080354 | 0.0082127
364.48 | 6.9073 | 0.12929 | 0.0025637 | 164.46 | 9.8636e-39 | 0.20729 | 0.20729 | 0.0041467 | 164.46 | 6.4121e-19 | 0.20307 | 0.20307 | 0.0040624 | 0.41036 | 0.079 | 0.008209
364.5 | 6.9129 | 0.13489 | 0.0026418 | 164.48 | 9.5034e-39 | 0.20721 | 0.20721 | 0.004145 | 164.48 | 6.2698e-19 | 0.20297 | 0.20297 | 0.0040603 | 0.41018 | 0.075783 | 0.0082054
364.52 | 6.9206 | 0.14257 | 0.0027746 | 164.5 | 9.1563e-39 | 0.20713 | 0.20713 | 0.0041434 | 164.5 | 6.1307e-19 | 0.20287 | 0.20287 | 0.0040583 | 0.40999 | 0.071513 | 0.0082017
364.54 | 6.9203 | 0.14231 | 0.0028488 | 164.52 | 8.8218e-39 | 0.20704 | 0.20704 | 0.0041417 | 164.52 | 5.9946e-19 | 0.20276 | 0.20276 | 0.0040563 | 0.40981 | 0.071554 | 0.008198
364.56 | 6.9156 | 0.13762 | 0.0027993 | 164.54 | 8.4994e-39 | 0.20696 | 0.20696 | 0.00414 | 164.54 | 5.8615e-19 | 0.20266 | 0.20266 | 0.0040543 | 0.40962 | 0.073984 | 0.0081943
364.58 | 6.9159 | 0.13788 | 0.0027551 | 164.56 | 8.1888e-39 | 0.20688 | 0.20688 | 0.0041384 | 164.56 | 5.7313e-19 | 0.20256 | 0.20256 | 0.0040523 | 0.40944 | 0.073742 | 0.0081906
364.6 | 6.9117 | 0.13372 | 0.002716 | 164.58 | 7.8894e-39 | 0.20679 | 0.20679 | 0.0041367 | 164.58 | 5.604e-19 | 0.20246 | 0.20246 | 0.0040503 | 0.40926 | 0.075921 | 0.0081869
364.62 | 6.9165 | 0.13854 | 0.0027225 | 164.6 | 7.601e-39 | 0.20671 | 0.20671 | 0.004135 | 164.6 | 5.4795e-19 | 0.20236 | 0.20236 | 0.0040482 | 0.40907 | 0.07319 | 0.0081833
364.64 | 6.9181 | 0.1401 | 0.0027863 | 164.62 | 7.323e-39 | 0.20663 | 0.20663 | 0.0041334 | 164.62 | 5.3577e-19 | 0.20226 | 0.20226 | 0.0040462 | 0.40889 | 0.072248 | 0.0081796
364.66 | 6.9167 | 0.13867 | 0.0027876 | 164.64 | 7.0552e-39 | 0.20654 | 0.20654 | 0.0041317 | 164.64 | 5.2386e-19 | 0.20216 | 0.20216 | 0.0040442 | 0.4087 | 0.072921 | 0.0081759
364.68 | 6.9167 | 0.13867 | 0.0027733 | 164.66 | 6.7971e-39 | 0.20646 | 0.20646 | 0.00413 | 164.66 | 5.1221e-19 | 0.20206 | 0.20206 | 0.0040422 | 0.40852 | 0.072822 | 0.0081723
364.7 | 6.9151 | 0.1371 | 0.0027577 | 164.68 | 6.5483e-39 | 0.20638 | 0.20638 | 0.0041284 | 164.68 | 5.0082e-19 | 0.20196 | 0.20196 | 0.0040402 | 0.40834 | 0.073569 | 0.0081686
364.72 | 6.9173 | 0.13932 | 0.0027642 | 164.7 | 6.3087e-39 | 0.2063 | 0.2063 | 0.0041267 | 164.7 | 4.8967e-19 | 0.20186 | 0.20186 | 0.0040382 | 0.40816 | 0.072274 | 0.0081649
364.74 | 6.9186 | 0.14062 | 0.0027993 | 164.72 | 6.0778e-39 | 0.20621 | 0.20621 | 0.0041251 | 164.72 | 4.7878e-19 | 0.20176 | 0.20176 | 0.0040362 | 0.40797 | 0.071478 | 0.0081613
364.76 | 6.9143 | 0.13632 | 0.0027694 | 164.74 | 5.8552e-39 | 0.20613 | 0.20613 | 0.0041234 | 164.74 | 4.6812e-19 | 0.20166 | 0.20166 | 0.0040342 | 0.40779 | 0.073695 | 0.0081576
364.78 | 6.9103 | 0.13229 | 0.0026861 | 164.76 | 5.6408e-39 | 0.20605 | 0.20605 | 0.0041218 | 164.76 | 4.577e-19 | 0.20156 | 0.20156 | 0.0040322 | 0.40761 | 0.075802 | 0.008154
364.8 | 6.9081 | 0.13007 | 0.0026236 | 164.78 | 5.4342e-39 | 0.20596 | 0.20596 | 0.0041201 | 164.78 | 4.4751e-19 | 0.20146 | 0.20146 | 0.0040302 | 0.40742 | 0.076925 | 0.0081503
364.82 | 6.9038 | 0.12577 | 0.0025585 | 164.8 | 5.2351e-39 | 0.20588 | 0.20588 | 0.0041185 | 164.8 | 4.3754e-19 | 0.20136 | 0.20136 | 0.0040282 | 0.40724 | 0.079224 | 0.0081467
364.84 | 6.9064 | 0.12838 | 0.0025415 | 164.82 | 5.0433e-39 | 0.2058 | 0.2058 | 0.0041168 | 164.82 | 4.2779e-19 | 0.20126 | 0.20126 | 0.0040262 | 0.40706 | 0.077663 | 0.008143
364.86 | 6.9057 | 0.12773 | 0.0025611 | 164.84 | 4.8585e-39 | 0.20572 | 0.20572 | 0.0041152 | 164.84 | 4.1825e-19 | 0.20116 | 0.20116 | 0.0040242 | 0.40688 | 0.077925 | 0.0081394
364.88 | 6.9159 | 0.13788 | 0.0026561 | 164.86 | 4.6804e-39 | 0.20563 | 0.20563 | 0.0041135 | 164.86 | 4.0893e-19 | 0.20106 | 0.20106 | 0.0040222 | 0.4067 | 0.07226 | 0.0081357
364.9 | 6.9259 | 0.14791 | 0.0028579 | 164.88 | 4.5088e-39 | 0.20555 | 0.20555 | 0.0041119 | 164.88 | 3.9981e-19 | 0.20096 | 0.20096 | 0.0040202 | 0.40651 | 0.066876 | 0.0081321
364.92 | 6.9208 | 0.14283 | 0.0029074 | 164.9 | 4.3434e-39 | 0.20547 | 0.20547 | 0.0041102 | 164.9 | 3.909e-19 | 0.20086 | 0.20086 | 0.0040182 | 0.40633 | 0.069432 | 0.0081284
364.94 | 6.9133 | 0.13528 | 0.0027811 | 164.92 | 4.1841e-39 | 0.20539 | 0.20539 | 0.0041086 | 164.92 | 3.8218e-19 | 0.20076 | 0.20076 | 0.0040163 | 0.40615 | 0.073371 | 0.0081248
364.96 | 6.9059 | 0.12786 | 0.0026314 | 164.94 | 4.0306e-39 | 0.2053 | 0.2053 | 0.0041069 | 164.94 | 3.7365e-19 | 0.20066 | 0.20066 | 0.0040143 | 0.40597 | 0.077345 | 0.0081212
364.98 | 6.9095 | 0.1315 | 0.0025936 | 164.96 | 3.8827e-39 | 0.20522 | 0.20522 | 0.0041053 | 164.96 | 3.6531e-19 | 0.20056 | 0.20056 | 0.0040123 | 0.40579 | 0.075231 | 0.0081176
365 | 6.9096 | 0.13163 | 0.0026314 | 164.98 | 3.7402e-39 | 0.20514 | 0.20514 | 0.0041036 | 164.98 | 3.5715e-19 | 0.20047 | 0.20047 | 0.0040103 | 0.40561 | 0.07506 | 0.0081139
365.02 | 6.9138 | 0.1358 | 0.0026743 | 165 | 3.6029e-39 | 0.20506 | 0.20506 | 0.004102 | 165 | 3.4918e-19 | 0.20037 | 0.20037 | 0.0040083 | 0.40542 | 0.072697 | 0.0081103
365.04 | 6.9147 | 0.13671 | 0.0027251 | 165.02 | 3.4707e-39 | 0.20498 | 0.20498 | 0.0041003 | 165.02 | 3.4138e-19 | 0.20027 | 0.20027 | 0.0040063 | 0.40524 | 0.072109 | 0.0081067
365.06 | 6.9193 | 0.14127 | 0.0027798 | 165.04 | 3.3432e-39 | 0.20489 | 0.20489 | 0.0040987 | 165.04 | 3.3375e-19 | 0.20017 | 0.20017 | 0.0040044 | 0.40506 | 0.069587 | 0.0081031
365.08 | 6.9111 | 0.13307 | 0.0027434 | 165.06 | 3.2204e-39 | 0.20481 | 0.20481 | 0.0040971 | 165.06 | 3.2629e-19 | 0.20007 | 0.20007 | 0.0040024 | 0.40488 | 0.073883 | 0.0080994
365.1 | 6.9089 | 0.13085 | 0.0026392 | 165.08 | 3.1021e-39 | 0.20473 | 0.20473 | 0.0040954 | 165.08 | 3.19e-19 | 0.19997 | 0.19997 | 0.0040004 | 0.4047 | 0.074993 | 0.0080958
365.12 | 6.9052 | 0.12721 | 0.0025806 | 165.1 | 2.9881e-39 | 0.20465 | 0.20465 | 0.0040938 | 165.1 | 3.1187e-19 | 0.19987 | 0.19987 | 0.0039984 | 0.40452 | 0.076903 | 0.0080922
365.14 | 6.904 | 0.12604 | 0.0025324 | 165.12 | 2.8783e-39 | 0.20457 | 0.20457 | 0.0040921 | 165.12 | 3.0489e-19 | 0.19977 | 0.19977 | 0.0039965 | 0.40434 | 0.077453 | 0.0080886
365.16 | 6.9044 | 0.12643 | 0.0025246 | 165.14 | 2.7725e-39 | 0.20448 | 0.20448 | 0.0040905 | 165.14 | 2.9807e-19 | 0.19967 | 0.19967 | 0.0039945 | 0.40416 | 0.077136 | 0.008085
365.18 | 6.8997 | 0.12174 | 0.0024816 | 165.16 | 2.6706e-39 | 0.2044 | 0.2044 | 0.0040889 | 165.16 | 2.9141e-19 | 0.19958 | 0.19958 | 0.0039925 | 0.40398 | 0.07966 | 0.0080814
365.2 | 6.8991 | 0.12109 | 0.0024283 | 165.18 | 2.5724e-39 | 0.20432 | 0.20432 | 0.0040872 | 165.18 | 2.8488e-19 | 0.19948 | 0.19948 | 0.0039905 | 0.4038 | 0.079926 | 0.0080778
365.22 | 6.9046 | 0.12656 | 0.0024764 | 165.2 | 2.4778e-39 | 0.20424 | 0.20424 | 0.0040856 | 165.2 | 2.7851e-19 | 0.19938 | 0.19938 | 0.0039886 | 0.40362 | 0.076764 | 0.0080742
365.24 | 6.9107 | 0.13268 | 0.0025923 | 165.22 | 2.3866e-39 | 0.20416 | 0.20416 | 0.004084 | 165.22 | 2.7227e-19 | 0.19928 | 0.19928 | 0.0039866 | 0.40344 | 0.073313 | 0.0080706
365.26 | 6.919 | 0.14101 | 0.0027368 | 165.24 | 2.2988e-39 | 0.20408 | 0.20408 | 0.0040823 | 165.24 | 2.6617e-19 | 0.19918 | 0.19918 | 0.0039846 | 0.40326 | 0.068775 | 0.008067
365.28 | 6.9116 | 0.13359 | 0.002746 | 165.26 | 2.2142e-39 | 0.20399 | 0.20399 | 0.0040807 | 165.26 | 2.6021e-19 | 0.19909 | 0.19909 | 0.0039827 | 0.40308 | 0.072626 | 0.0080634
365.3 | 6.9074 | 0.12942 | 0.0026301 | 165.28 | 2.1327e-39 | 0.20391 | 0.20391 | 0.0040791 | 165.28 | 2.5438e-19 | 0.19899 | 0.19899 | 0.0039807 | 0.4029 | 0.074791 | 0.0080598
365.32 | 6.9031 | 0.12512 | 0.0025454 | 165.3 | 2.0542e-39 | 0.20383 | 0.20383 | 0.0040774 | 165.3 | 2.4868e-19 | 0.19889 | 0.19889 | 0.0039788 | 0.40272 | 0.07706 | 0.0080562
365.34 | 6.8983 | 0.12031 | 0.0024543 | 165.32 | 1.9786e-39 | 0.20375 | 0.20375 | 0.0040758 | 165.32 | 2.431e-19 | 0.19879 | 0.19879 | 0.0039768 | 0.40254 | 0.079657 | 0.0080526
365.36 | 6.896 | 0.11796 | 0.0023827 | 165.34 | 1.9057e-39 | 0.20367 | 0.20367 | 0.0040742 | 165.34 | 2.3765e-19 | 0.19869 | 0.19869 | 0.0039748 | 0.40236 | 0.080884 | 0.008049
365.38 | 6.8988 | 0.12083 | 0.0023879 | 165.36 | 1.8355e-39 | 0.20359 | 0.20359 | 0.0040726 | 165.36 | 2.3232e-19 | 0.1986 | 0.1986 | 0.0039729 | 0.40218 | 0.079162 | 0.0080455
365.4 | 6.9081 | 0.13007 | 0.002509 | 165.38 | 1.7679e-39 | 0.20351 | 0.20351 | 0.0040709 | 165.38 | 2.2711e-19 | 0.1985 | 0.1985 | 0.0039709 | 0.402 | 0.073948 | 0.0080419
365.42 | 6.9194 | 0.1414 | 0.0027147 | 165.4 | 1.7027e-39 | 0.20343 | 0.20343 | 0.0040693 | 165.4 | 2.2201e-19 | 0.1984 | 0.1984 | 0.003969 | 0.40183 | 0.067822 | 0.0080383
365.44 | 6.9197 | 0.14166 | 0.0028306 | 165.42 | 1.6399e-39 | 0.20334 | 0.20334 | 0.0040677 | 165.42 | 2.1703e-19 | 0.1983 | 0.1983 | 0.003967 | 0.40165 | 0.067593 | 0.0080347
365.46 | 6.9182 | 0.14023 | 0.0028189 | 165.44 | 1.5795e-39 | 0.20326 | 0.20326 | 0.0040661 | 165.44 | 2.1216e-19 | 0.19821 | 0.19821 | 0.0039651 | 0.40147 | 0.068247 | 0.0080312
365.48 | 6.9193 | 0.14127 | 0.002815 | 165.46 | 1.5212e-39 | 0.20318 | 0.20318 | 0.0040645 | 165.46 | 2.0739e-19 | 0.19811 | 0.19811 | 0.0039631 | 0.40129 | 0.067611 | 0.0080276
365.5 | 6.9145 | 0.13645 | 0.0027772 | 165.48 | 1.4651e-39 | 0.2031 | 0.2031 | 0.0040628 | 165.48 | 2.0274e-19 | 0.19801 | 0.19801 | 0.0039612 | 0.40111 | 0.070045 | 0.008024
365.52 | 6.9115 | 0.13346 | 0.0026991 | 165.5 | 1.4111e-39 | 0.20302 | 0.20302 | 0.0040612 | 165.5 | 1.9818e-19 | 0.19791 | 0.19791 | 0.0039592 | 0.40093 | 0.071544 | 0.0080205
365.54 | 6.903 | 0.12499 | 0.0025845 | 165.52 | 1.359e-39 | 0.20294 | 0.20294 | 0.0040596 | 165.52 | 1.9373e-19 | 0.19782 | 0.19782 | 0.0039573 | 0.40076 | 0.076045 | 0.0080169
365.56 | 6.9003 | 0.12226 | 0.0024725 | 165.54 | 1.3089e-39 | 0.20286 | 0.20286 | 0.004058 | 165.54 | 1.8937e-19 | 0.19772 | 0.19772 | 0.0039554 | 0.40058 | 0.077461 | 0.0080133
365.58 | 6.9034 | 0.12538 | 0.0024764 | 165.56 | 1.2606e-39 | 0.20278 | 0.20278 | 0.0040564 | 165.56 | 1.8512e-19 | 0.19762 | 0.19762 | 0.0039534 | 0.4004 | 0.075634 | 0.0080098
365.6 | 6.9051 | 0.12708 | 0.0025246 | 165.58 | 1.214e-39 | 0.2027 | 0.2027 | 0.0040548 | 165.58 | 1.8095e-19 | 0.19753 | 0.19753 | 0.0039515 | 0.40022 | 0.074609 | 0.0080062
365.62 | 6.9096 | 0.13163 | 0.0025871 | 165.6 | 1.1692e-39 | 0.20262 | 0.20262 | 0.0040531 | 165.6 | 1.7688e-19 | 0.19743 | 0.19743 | 0.0039495 | 0.40004 | 0.072044 | 0.0080027
365.64 | 6.9082 | 0.1302 | 0.0026184 | 165.62 | 1.126e-39 | 0.20254 | 0.20254 | 0.0040515 | 165.62 | 1.729e-19 | 0.19733 | 0.19733 | 0.0039476 | 0.39987 | 0.07272 | 0.0079991
365.66 | 6.9001 | 0.12213 | 0.0025233 | 165.64 | 1.0844e-39 | 0.20246 | 0.20246 | 0.0040499 | 165.64 | 1.6901e-19 | 0.19723 | 0.19723 | 0.0039457 | 0.39969 | 0.07704 | 0.0079956
365.68 | 6.8986 | 0.12057 | 0.002427 | 165.66 | 1.0444e-39 | 0.20237 | 0.20237 | 0.0040483 | 165.66 | 1.6521e-19 | 0.19714 | 0.19714 | 0.0039437 | 0.39951 | 0.077811 | 0.007992
365.7 | 6.8945 | 0.11653 | 0.002371 | 165.68 | 1.0058e-39 | 0.20229 | 0.20229 | 0.0040467 | 165.68 | 1.6149e-19 | 0.19704 | 0.19704 | 0.0039418 | 0.39934 | 0.079979 | 0.0079885
365.72 | 6.9017 | 0.12369 | 0.0024022 | 165.7 | 9.686e-40 | 0.20221 | 0.20221 | 0.0040451 | 165.7 | 1.5785e-19 | 0.19694 | 0.19694 | 0.0039399 | 0.39916 | 0.075882 | 0.0079849
365.74 | 6.9005 | 0.12252 | 0.0024621 | 165.72 | 9.3279e-40 | 0.20213 | 0.20213 | 0.0040435 | 165.72 | 1.5429e-19 | 0.19685 | 0.19685 | 0.0039379 | 0.39898 | 0.076431 | 0.0079814
365.76 | 6.9023 | 0.12434 | 0.0024686 | 165.74 | 8.983e-40 | 0.20205 | 0.20205 | 0.0040419 | 165.74 | 1.5082e-19 | 0.19675 | 0.19675 | 0.003936 | 0.39881 | 0.07533 | 0.0079779
365.78 | 6.9064 | 0.12838 | 0.0025272 | 165.76 | 8.6508e-40 | 0.20197 | 0.20197 | 0.0040403 | 165.76 | 1.4742e-19 | 0.19666 | 0.19666 | 0.0039341 | 0.39863 | 0.073035 | 0.0079743
365.8 | 6.9069 | 0.1289 | 0.0025728 | 165.78 | 8.3308e-40 | 0.20189 | 0.20189 | 0.0040387 | 165.78 | 1.4409e-19 | 0.19656 | 0.19656 | 0.0039321 | 0.39845 | 0.072658 | 0.0079708
365.82 | 6.9065 | 0.12851 | 0.0025741 | 165.8 | 8.0226e-40 | 0.20181 | 0.20181 | 0.0040371 | 165.8 | 1.4084e-19 | 0.19646 | 0.19646 | 0.0039302 | 0.39828 | 0.072774 | 0.0079673
365.84 | 6.9048 | 0.12682 | 0.0025533 | 165.82 | 7.7258e-40 | 0.20173 | 0.20173 | 0.0040355 | 165.82 | 1.3767e-19 | 0.19637 | 0.19637 | 0.0039283 | 0.3981 | 0.073594 | 0.0079637
365.86 | 6.9043 | 0.1263 | 0.0025311 | 165.84 | 7.4398e-40 | 0.20165 | 0.20165 | 0.0040338 | 165.84 | 1.3456e-19 | 0.19627 | 0.19627 | 0.0039264 | 0.39792 | 0.073782 | 0.0079602
365.88 | 6.9089 | 0.13085 | 0.0025715 | 165.86 | 7.1644e-40 | 0.20157 | 0.20157 | 0.0040322 | 165.86 | 1.3153e-19 | 0.19617 | 0.19617 | 0.0039245 | 0.39775 | 0.071233 | 0.0079567
365.9 | 6.9047 | 0.12669 | 0.0025754 | 165.88 | 6.8991e-40 | 0.20149 | 0.20149 | 0.0040306 | 165.88 | 1.2856e-19 | 0.19608 | 0.19608 | 0.0039225 | 0.39757 | 0.073379 | 0.0079532
365.92 | 6.9103 | 0.13229 | 0.0025897 | 165.9 | 6.6436e-40 | 0.20141 | 0.20141 | 0.004029 | 165.9 | 1.2565e-19 | 0.19598 | 0.19598 | 0.0039206 | 0.3974 | 0.070284 | 0.0079497
365.94 | 6.9115 | 0.13346 | 0.0026574 | 165.92 | 6.3976e-40 | 0.20133 | 0.20133 | 0.0040274 | 165.92 | 1.2282e-19 | 0.19589 | 0.19589 | 0.0039187 | 0.39722 | 0.069571 | 0.0079462
365.96 | 6.9122 | 0.13424 | 0.002677 | 165.94 | 6.1606e-40 | 0.20125 | 0.20125 | 0.0040259 | 165.94 | 1.2004e-19 | 0.19579 | 0.19579 | 0.0039168 | 0.39704 | 0.069067 | 0.0079426
365.98 | 6.9086 | 0.13059 | 0.0026483 | 165.96 | 5.9323e-40 | 0.20117 | 0.20117 | 0.0040243 | 165.96 | 1.1733e-19 | 0.1957 | 0.1957 | 0.0039149 | 0.39687 | 0.070903 | 0.0079391
366 | 6.9018 | 0.12382 | 0.0025441 | 165.98 | 5.7124e-40 | 0.20109 | 0.20109 | 0.0040227 | 165.98 | 1.1468e-19 | 0.1956 | 0.1956 | 0.003913 | 0.39669 | 0.074459 | 0.0079356
366.02 | 6.9064 | 0.12838 | 0.002522 | 166 | 5.5007e-40 | 0.20101 | 0.20101 | 0.0040211 | 166 | 1.1209e-19 | 0.1955 | 0.1955 | 0.0039111 | 0.39652 | 0.071899 | 0.0079321
366.04 | 6.9087 | 0.13072 | 0.002591 | 166.02 | 5.2967e-40 | 0.20093 | 0.20093 | 0.0040195 | 166.02 | 1.0955e-19 | 0.19541 | 0.19541 | 0.0039091 | 0.39634 | 0.070554 | 0.0079286
366.06 | 6.91 | 0.13202 | 0.0026275 | 166.04 | 5.1003e-40 | 0.20085 | 0.20085 | 0.0040179 | 166.04 | 1.0708e-19 | 0.19531 | 0.19531 | 0.0039072 | 0.39617 | 0.069772 | 0.0079251
366.08 | 6.912 | 0.13398 | 0.00266 | 166.06 | 4.9111e-40 | 0.20077 | 0.20077 | 0.0040163 | 166.06 | 1.0465e-19 | 0.19522 | 0.19522 | 0.0039053 | 0.39599 | 0.068652 | 0.0079216
366.1 | 6.907 | 0.12903 | 0.0026301 | 166.08 | 4.7289e-40 | 0.20069 | 0.20069 | 0.0040147 | 166.08 | 1.0229e-19 | 0.19512 | 0.19512 | 0.0039034 | 0.39582 | 0.071176 | 0.0079181
366.12 | 6.9092 | 0.13124 | 0.0026027 | 166.1 | 4.5535e-40 | 0.20062 | 0.20062 | 0.0040131 | 166.1 | 9.9971e-20 | 0.19503 | 0.19503 | 0.0039015 | 0.39564 | 0.069908 | 0.0079146
366.14 | 6.9042 | 0.12617 | 0.0025741 | 166.12 | 4.3845e-40 | 0.20054 | 0.20054 | 0.0040115 | 166.12 | 9.7708e-20 | 0.19493 | 0.19493 | 0.0038996 | 0.39547 | 0.072525 | 0.0079111
366.16 | 6.9062 | 0.12825 | 0.0025441 | 166.14 | 4.2217e-40 | 0.20046 | 0.20046 | 0.0040099 | 166.14 | 9.5495e-20 | 0.19484 | 0.19484 | 0.0038977 | 0.3953 | 0.071314 | 0.0079076
366.18 | 6.9102 | 0.13215 | 0.002604 | 166.16 | 4.065e-40 | 0.20038 | 0.20038 | 0.0040083 | 166.16 | 9.3332e-20 | 0.19474 | 0.19474 | 0.0038958 | 0.39512 | 0.069151 | 0.0079042
366.2 | 6.9069 | 0.1289 | 0.0026105 | 166.18 | 3.914e-40 | 0.2003 | 0.2003 | 0.0040068 | 166.18 | 9.1218e-20 | 0.19465 | 0.19465 | 0.0038939 | 0.39495 | 0.070781 | 0.0079007
366.22 | 6.9095 | 0.1315 | 0.002604 | 166.2 | 3.7687e-40 | 0.20022 | 0.20022 | 0.0040052 | 166.2 | 8.9151e-20 | 0.19455 | 0.19455 | 0.003892 | 0.39477 | 0.06931 | 0.0078972
366.24 | 6.9094 | 0.13137 | 0.0026288 | 166.22 | 3.6287e-40 | 0.20014 | 0.20014 | 0.0040036 | 166.22 | 8.7131e-20 | 0.19446 | 0.19446 | 0.0038901 | 0.3946 | 0.069287 | 0.0078937
366.26 | 6.9085 | 0.13046 | 0.0026184 | 166.24 | 3.4938e-40 | 0.20006 | 0.20006 | 0.004002 | 166.24 | 8.5156e-20 | 0.19436 | 0.19436 | 0.0038882 | 0.39442 | 0.069676 | 0.0078902
366.28 | 6.9062 | 0.12825 | 0.0025871 | 166.26 | 3.364e-40 | 0.19998 | 0.19998 | 0.0040004 | 166.26 | 8.3225e-20 | 0.19427 | 0.19427 | 0.0038863 | 0.39425 | 0.070757 | 0.0078868
366.3 | 6.8943 | 0.11627 | 0.0024452 | 166.28 | 3.239e-40 | 0.1999 | 0.1999 | 0.0039988 | 166.28 | 8.1337e-20 | 0.19418 | 0.19418 | 0.0038845 | 0.39408 | 0.077177 | 0.0078833
366.32 | 6.8954 | 0.11744 | 0.0023371 | 166.3 | 3.1185e-40 | 0.19982 | 0.19982 | 0.0039973 | 166.3 | 7.9492e-20 | 0.19408 | 0.19408 | 0.0038826 | 0.3939 | 0.076432 | 0.0078798
366.34 | 6.9013 | 0.1233 | 0.0024074 | 166.32 | 3.0026e-40 | 0.19974 | 0.19974 | 0.0039957 | 166.32 | 7.7688e-20 | 0.19399 | 0.19399 | 0.0038807 | 0.39373 | 0.073132 | 0.0078764
366.36 | 6.9154 | 0.13736 | 0.0026066 | 166.34 | 2.8909e-40 | 0.19967 | 0.19967 | 0.0039941 | 166.34 | 7.5925e-20 | 0.19389 | 0.19389 | 0.0038788 | 0.39356 | 0.065636 | 0.0078729
366.38 | 6.9232 | 0.14518 | 0.0028254 | 166.36 | 2.7834e-40 | 0.19959 | 0.19959 | 0.0039925 | 166.36 | 7.4201e-20 | 0.1938 | 0.1938 | 0.0038769 | 0.39338 | 0.061608 | 0.0078694
366.4 | 6.9181 | 0.1401 | 0.0028527 | 166.38 | 2.6798e-40 | 0.19951 | 0.19951 | 0.0039909 | 166.38 | 7.2516e-20 | 0.1937 | 0.1937 | 0.003875 | 0.39321 | 0.064067 | 0.007866
366.42 | 6.9193 | 0.14127 | 0.0028137 | 166.4 | 2.5801e-40 | 0.19943 | 0.19943 | 0.0039894 | 166.4 | 7.0869e-20 | 0.19361 | 0.19361 | 0.0038731 | 0.39304 | 0.063388 | 0.0078625
366.44 | 6.9155 | 0.13749 | 0.0027876 | 166.42 | 2.484e-40 | 0.19935 | 0.19935 | 0.0039878 | 166.42 | 6.9259e-20 | 0.19352 | 0.19352 | 0.0038713 | 0.39287 | 0.065215 | 0.007859
366.46 | 6.906 | 0.12799 | 0.0026548 | 166.44 | 2.3916e-40 | 0.19927 | 0.19927 | 0.0039862 | 166.44 | 6.7685e-20 | 0.19342 | 0.19342 | 0.0038694 | 0.39269 | 0.070069 | 0.0078556
366.48 | 6.9039 | 0.1259 | 0.0025389 | 166.46 | 2.3025e-40 | 0.19919 | 0.19919 | 0.0039846 | 166.46 | 6.6146e-20 | 0.19333 | 0.19333 | 0.0038675 | 0.39252 | 0.071084 | 0.0078521
366.5 | 6.901 | 0.12304 | 0.0024895 | 166.48 | 2.2168e-40 | 0.19911 | 0.19911 | 0.0039831 | 166.48 | 6.4643e-20 | 0.19323 | 0.19323 | 0.0038656 | 0.39235 | 0.072527 | 0.0078487
366.52 | 6.9103 | 0.13229 | 0.0025533 | 166.5 | 2.1342e-40 | 0.19904 | 0.19904 | 0.0039815 | 166.5 | 6.3173e-20 | 0.19314 | 0.19314 | 0.0038637 | 0.39218 | 0.067543 | 0.0078452
366.54 | 6.9078 | 0.12981 | 0.002621 | 166.52 | 2.0547e-40 | 0.19896 | 0.19896 | 0.0039799 | 166.52 | 6.1736e-20 | 0.19305 | 0.19305 | 0.0038619 | 0.392 | 0.068745 | 0.0078418
366.56 | 6.9098 | 0.13176 | 0.0026158 | 166.54 | 1.9781e-40 | 0.19888 | 0.19888 | 0.0039784 | 166.54 | 6.0331e-20 | 0.19295 | 0.19295 | 0.00386 | 0.39183 | 0.067635 | 0.0078384
366.58 | 6.9051 | 0.12708 | 0.0025884 | 166.56 | 1.9044e-40 | 0.1988 | 0.1988 | 0.0039768 | 166.56 | 5.8958e-20 | 0.19286 | 0.19286 | 0.0038581 | 0.39166 | 0.070004 | 0.0078349
366.6 | 6.9049 | 0.12695 | 0.0025402 | 166.58 | 1.8334e-40 | 0.19872 | 0.19872 | 0.0039752 | 166.58 | 5.7616e-20 | 0.19277 | 0.19277 | 0.0038563 | 0.39149 | 0.069982 | 0.0078315
366.62 | 6.9044 | 0.12643 | 0.0025337 | 166.6 | 1.765e-40 | 0.19864 | 0.19864 | 0.0039737 | 166.6 | 5.6304e-20 | 0.19267 | 0.19267 | 0.0038544 | 0.39132 | 0.070167 | 0.007828
366.64 | 6.9118 | 0.13385 | 0.0026027 | 166.62 | 1.6992e-40 | 0.19857 | 0.19857 | 0.0039721 | 166.62 | 5.5022e-20 | 0.19258 | 0.19258 | 0.0038525 | 0.39114 | 0.066202 | 0.0078246
366.66 | 6.909 | 0.13098 | 0.0026483 | 166.64 | 1.6358e-40 | 0.19849 | 0.19849 | 0.0039705 | 166.64 | 5.3769e-20 | 0.19249 | 0.19249 | 0.0038506 | 0.39097 | 0.067595 | 0.0078212
366.68 | 6.9033 | 0.12525 | 0.0025624 | 166.66 | 1.5748e-40 | 0.19841 | 0.19841 | 0.003969 | 166.66 | 5.2543e-20 | 0.19239 | 0.19239 | 0.0038488 | 0.3908 | 0.070516 | 0.0078177
366.7 | 6.8996 | 0.12161 | 0.0024686 | 166.68 | 1.516e-40 | 0.19833 | 0.19833 | 0.0039674 | 166.68 | 5.1346e-20 | 0.1923 | 0.1923 | 0.0038469 | 0.39063 | 0.072373 | 0.0078143
366.72 | 6.8969 | 0.11887 | 0.0024048 | 166.7 | 1.4595e-40 | 0.19825 | 0.19825 | 0.0039658 | 166.7 | 5.0175e-20 | 0.19221 | 0.19221 | 0.0038451 | 0.39046 | 0.073759 | 0.0078109
366.74 | 6.9036 | 0.12564 | 0.0024452 | 166.72 | 1.405e-40 | 0.19817 | 0.19817 | 0.0039643 | 166.72 | 4.9031e-20 | 0.19211 | 0.19211 | 0.0038432 | 0.39029 | 0.070036 | 0.0078075
366.76 | 6.9078 | 0.12981 | 0.0025546 | 166.74 | 1.3525e-40 | 0.1981 | 0.1981 | 0.0039627 | 166.74 | 4.7913e-20 | 0.19202 | 0.19202 | 0.0038413 | 0.39012 | 0.067759 | 0.0078041
366.78 | 6.9111 | 0.13307 | 0.0026288 | 166.76 | 1.302e-40 | 0.19802 | 0.19802 | 0.0039612 | 166.76 | 4.682e-20 | 0.19193 | 0.19193 | 0.0038395 | 0.38995 | 0.065987 | 0.0078006
366.8 | 6.9165 | 0.13854 | 0.002716 | 166.78 | 1.2534e-40 | 0.19794 | 0.19794 | 0.0039596 | 166.78 | 4.5752e-20 | 0.19183 | 0.19183 | 0.0038376 | 0.38978 | 0.063122 | 0.0077972
366.82 | 6.9169 | 0.13893 | 0.0027746 | 166.8 | 1.2066e-40 | 0.19786 | 0.19786 | 0.003958 | 166.8 | 4.4708e-20 | 0.19174 | 0.19174 | 0.0038358 | 0.3896 | 0.06284 | 0.0077938
366.84 | 6.9169 | 0.13893 | 0.0027785 | 166.82 | 1.1615e-40 | 0.19779 | 0.19779 | 0.0039565 | 166.82 | 4.3687e-20 | 0.19165 | 0.19165 | 0.0038339 | 0.38943 | 0.062755 | 0.0077904
366.86 | 6.9104 | 0.13242 | 0.0027134 | 166.84 | 1.1181e-40 | 0.19771 | 0.19771 | 0.0039549 | 166.84 | 4.2689e-20 | 0.19156 | 0.19156 | 0.0038321 | 0.38926 | 0.065971 | 0.007787
366.88 | 6.9066 | 0.12864 | 0.0026105 | 166.86 | 1.0763e-40 | 0.19763 | 0.19763 | 0.0039534 | 166.86 | 4.1714e-20 | 0.19146 | 0.19146 | 0.0038302 | 0.38909 | 0.067837 | 0.0077836
366.9 | 6.9125 | 0.1345 | 0.0026314 | 166.88 | 1.036e-40 | 0.19755 | 0.19755 | 0.0039518 | 166.88 | 4.0761e-20 | 0.19137 | 0.19137 | 0.0038284 | 0.38892 | 0.064732 | 0.0077802
366.92 | 6.9115 | 0.13346 | 0.0026796 | 166.9 | 9.9729e-41 | 0.19747 | 0.19747 | 0.0039503 | 166.9 | 3.983e-20 | 0.19128 | 0.19128 | 0.0038265 | 0.38875 | 0.065176 | 0.0077768
366.94 | 6.909 | 0.13098 | 0.0026444 | 166.92 | 9.5999e-41 | 0.1974 | 0.1974 | 0.0039487 | 166.92 | 3.892e-20 | 0.19119 | 0.19119 | 0.0038247 | 0.38858 | 0.066358 | 0.0077734
366.96 | 6.8983 | 0.12031 | 0.0025129 | 166.94 | 9.2407e-41 | 0.19732 | 0.19732 | 0.0039472 | 166.94 | 3.803e-20 | 0.19109 | 0.19109 | 0.0038228 | 0.38841 | 0.071882 | 0.00777
366.98 | 6.9025 | 0.12447 | 0.0024478 | 166.96 | 8.895e-41 | 0.19724 | 0.19724 | 0.0039456 | 166.96 | 3.716e-20 | 0.191 | 0.191 | 0.003821 | 0.38824 | 0.069575 | 0.0077666
367 | 6.9113 | 0.13333 | 0.002578 | 166.98 | 8.5621e-41 | 0.19716 | 0.19716 | 0.0039441 | 166.98 | 3.631e-20 | 0.19091 | 0.19091 | 0.0038191 | 0.38807 | 0.064896 | 0.0077632
367.02 | 6.912 | 0.13398 | 0.002673 | 167 | 8.2416e-41 | 0.19709 | 0.19709 | 0.0039425 | 167 | 3.548e-20 | 0.19082 | 0.19082 | 0.0038173 | 0.38791 | 0.064479 | 0.0077598
367.04 | 6.906 | 0.12799 | 0.0026197 | 167.02 | 7.9331e-41 | 0.19701 | 0.19701 | 0.003941 | 167.02 | 3.4668e-20 | 0.19073 | 0.19073 | 0.0038154 | 0.38774 | 0.067469 | 0.0077564
367.06 | 6.8978 | 0.11979 | 0.0024777 | 167.04 | 7.636e-41 | 0.19693 | 0.19693 | 0.0039394 | 167.04 | 3.3874e-20 | 0.19063 | 0.19063 | 0.0038136 | 0.38757 | 0.071707 | 0.007753
367.08 | 6.9009 | 0.12291 | 0.002427 | 167.06 | 7.35e-41 | 0.19686 | 0.19686 | 0.0039379 | 167.06 | 3.3099e-20 | 0.19054 | 0.19054 | 0.0038118 | 0.3874 | 0.069954 | 0.0077496
367.1 | 6.9065 | 0.12851 | 0.0025142 | 167.08 | 7.0747e-41 | 0.19678 | 0.19678 | 0.0039363 | 167.08 | 3.2341e-20 | 0.19045 | 0.19045 | 0.0038099 | 0.38723 | 0.066936 | 0.0077463
367.12 | 6.9065 | 0.12851 | 0.0025702 | 167.1 | 6.8096e-41 | 0.1967 | 0.1967 | 0.0039348 | 167.1 | 3.16e-20 | 0.19036 | 0.19036 | 0.0038081 | 0.38706 | 0.066848 | 0.0077429
367.14 | 6.9109 | 0.13294 | 0.0026145 | 167.12 | 6.5544e-41 | 0.19662 | 0.19662 | 0.0039332 | 167.12 | 3.0876e-20 | 0.19027 | 0.19027 | 0.0038063 | 0.38689 | 0.064493 | 0.0077395
367.16 | 6.9059 | 0.12786 | 0.0026079 | 167.14 | 6.3088e-41 | 0.19655 | 0.19655 | 0.0039317 | 167.14 | 3.0168e-20 | 0.19018 | 0.19018 | 0.0038044 | 0.38672 | 0.067011 | 0.0077361
367.18 | 6.9014 | 0.12343 | 0.0025129 | 167.16 | 6.0723e-41 | 0.19647 | 0.19647 | 0.0039302 | 167.16 | 2.9477e-20 | 0.19008 | 0.19008 | 0.0038026 | 0.38655 | 0.069233 | 0.0077328
367.2 | 6.8897 | 0.11171 | 0.0023514 | 167.18 | 5.8446e-41 | 0.19639 | 0.19639 | 0.0039286 | 167.18 | 2.8801e-20 | 0.18999 | 0.18999 | 0.0038008 | 0.38638 | 0.075445 | 0.0077294
367.22 | 6.8841 | 0.10611 | 0.0021783 | 167.2 | 5.6254e-41 | 0.19632 | 0.19632 | 0.0039271 | 167.2 | 2.8141e-20 | 0.1899 | 0.1899 | 0.0037989 | 0.38622 | 0.078458 | 0.007726
367.24 | 6.8906 | 0.11262 | 0.0021874 | 167.22 | 5.4144e-41 | 0.19624 | 0.19624 | 0.0039255 | 167.22 | 2.7495e-20 | 0.18981 | 0.18981 | 0.0037971 | 0.38605 | 0.074761 | 0.0077226
367.26 | 6.8983 | 0.12031 | 0.0023293 | 167.24 | 5.2112e-41 | 0.19616 | 0.19616 | 0.003924 | 167.24 | 2.6864e-20 | 0.18972 | 0.18972 | 0.0037953 | 0.38588 | 0.07053 | 0.0077193
367.28 | 6.9089 | 0.13085 | 0.0025116 | 167.26 | 5.0157e-41 | 0.19609 | 0.19609 | 0.0039225 | 167.26 | 2.6248e-20 | 0.18963 | 0.18963 | 0.0037935 | 0.38571 | 0.064953 | 0.0077159
367.3 | 6.9025 | 0.12447 | 0.0025533 | 167.28 | 4.8274e-41 | 0.19601 | 0.19601 | 0.0039209 | 167.28 | 2.5645e-20 | 0.18954 | 0.18954 | 0.0037916 | 0.38554 | 0.068158 | 0.0077126
367.32 | 6.897 | 0.119 | 0.0024348 | 167.3 | 4.6462e-41 | 0.19593 | 0.19593 | 0.0039194 | 167.3 | 2.5056e-20 | 0.18944 | 0.18944 | 0.0037898 | 0.38538 | 0.070954 | 0.0077092
367.34 | 6.8922 | 0.11419 | 0.0023319 | 167.32 | 4.4718e-41 | 0.19585 | 0.19585 | 0.0039179 | 167.32 | 2.4481e-20 | 0.18935 | 0.18935 | 0.003788 | 0.38521 | 0.073453 | 0.0077059
367.36 | 6.8952 | 0.11718 | 0.0023137 | 167.34 | 4.3038e-41 | 0.19578 | 0.19578 | 0.0039163 | 167.34 | 2.3919e-20 | 0.18926 | 0.18926 | 0.0037862 | 0.38504 | 0.071749 | 0.0077025
367.38 | 6.9031 | 0.12512 | 0.002423 | 167.36 | 4.1422e-41 | 0.1957 | 0.1957 | 0.0039148 | 167.36 | 2.3369e-20 | 0.18917 | 0.18917 | 0.0037843 | 0.38487 | 0.06747 | 0.0076991
367.4 | 6.9034 | 0.12538 | 0.0025051 | 167.38 | 3.9866e-41 | 0.19563 | 0.19563 | 0.0039133 | 167.38 | 2.2832e-20 | 0.18908 | 0.18908 | 0.0037825 | 0.38471 | 0.067248 | 0.0076958
367.42 | 6.9068 | 0.12877 | 0.0025415 | 167.4 | 3.8368e-41 | 0.19555 | 0.19555 | 0.0039117 | 167.4 | 2.2307e-20 | 0.18899 | 0.18899 | 0.0037807 | 0.38454 | 0.065418 | 0.0076925
367.44 | 6.9036 | 0.12564 | 0.0025441 | 167.42 | 3.6926e-41 | 0.19547 | 0.19547 | 0.0039102 | 167.42 | 2.1794e-20 | 0.1889 | 0.1889 | 0.0037789 | 0.38437 | 0.06694 | 0.0076891
367.46 | 6.9007 | 0.12265 | 0.0024829 | 167.44 | 3.5538e-41 | 0.1954 | 0.1954 | 0.0039087 | 167.44 | 2.1293e-20 | 0.18881 | 0.18881 | 0.0037771 | 0.3842 | 0.068411 | 0.0076858
367.48 | 6.8996 | 0.12161 | 0.0024426 | 167.46 | 3.4202e-41 | 0.19532 | 0.19532 | 0.0039072 | 167.46 | 2.0803e-20 | 0.18872 | 0.18872 | 0.0037753 | 0.38404 | 0.068869 | 0.0076824
367.5 | 6.8966 | 0.11861 | 0.0024022 | 167.48 | 3.2915e-41 | 0.19524 | 0.19524 | 0.0039056 | 167.48 | 2.0325e-20 | 0.18863 | 0.18863 | 0.0037735 | 0.38387 | 0.070362 | 0.0076791
367.52 | 6.9031 | 0.12512 | 0.0024374 | 167.5 | 3.1677e-41 | 0.19517 | 0.19517 | 0.0039041 | 167.5 | 1.9857e-20 | 0.18854 | 0.18854 | 0.0037717 | 0.3837 | 0.066864 | 0.0076758
367.54 | 6.9042 | 0.12617 | 0.0025129 | 167.52 | 3.0486e-41 | 0.19509 | 0.19509 | 0.0039026 | 167.52 | 1.94e-20 | 0.18845 | 0.18845 | 0.0037698 | 0.38354 | 0.066241 | 0.0076724
367.56 | 6.9085 | 0.13046 | 0.0025663 | 167.54 | 2.9339e-41 | 0.19501 | 0.19501 | 0.0039011 | 167.54 | 1.8953e-20 | 0.18836 | 0.18836 | 0.003768 | 0.38337 | 0.063963 | 0.0076691
367.58 | 6.9014 | 0.12343 | 0.0025389 | 167.56 | 2.8235e-41 | 0.19494 | 0.19494 | 0.0038995 | 167.56 | 1.8516e-20 | 0.18827 | 0.18827 | 0.0037662 | 0.3832 | 0.067483 | 0.0076658
367.6 | 6.8993 | 0.12135 | 0.0024478 | 167.58 | 2.7172e-41 | 0.19486 | 0.19486 | 0.003898 | 167.58 | 1.809e-20 | 0.18818 | 0.18818 | 0.0037644 | 0.38304 | 0.068482 | 0.0076624
367.62 | 6.8966 | 0.11861 | 0.0023996 | 167.6 | 2.6149e-41 | 0.19479 | 0.19479 | 0.0038965 | 167.6 | 1.7673e-20 | 0.18809 | 0.18809 | 0.0037626 | 0.38287 | 0.069833 | 0.0076591
367.64 | 6.8977 | 0.11965 | 0.0023827 | 167.62 | 2.5164e-41 | 0.19471 | 0.19471 | 0.003895 | 167.62 | 1.7266e-20 | 0.188 | 0.188 | 0.0037608 | 0.38271 | 0.069196 | 0.0076558
367.66 | 6.9005 | 0.12252 | 0.0024217 | 167.64 | 2.4217e-41 | 0.19463 | 0.19463 | 0.0038934 | 167.64 | 1.6868e-20 | 0.18791 | 0.18791 | 0.003759 | 0.38254 | 0.067611 | 0.0076525
367.68 | 6.8973 | 0.11926 | 0.0024178 | 167.66 | 2.3304e-41 | 0.19456 | 0.19456 | 0.0038919 | 167.66 | 1.6479e-20 | 0.18782 | 0.18782 | 0.0037572 | 0.38237 | 0.069227 | 0.0076492
367.7 | 6.9004 | 0.12239 | 0.0024165 | 167.68 | 2.2426e-41 | 0.19448 | 0.19448 | 0.0038904 | 167.68 | 1.6099e-20 | 0.18773 | 0.18773 | 0.0037554 | 0.38221 | 0.067506 | 0.0076458
367.72 | 6.8979 | 0.11992 | 0.002423 | 167.7 | 2.1581e-41 | 0.19441 | 0.19441 | 0.0038889 | 167.7 | 1.5727e-20 | 0.18764 | 0.18764 | 0.0037536 | 0.38204 | 0.068711 | 0.0076425
367.74 | 6.8944 | 0.1164 | 0.0023631 | 167.72 | 2.0768e-41 | 0.19433 | 0.19433 | 0.0038874 | 167.72 | 1.5364e-20 | 0.18755 | 0.18755 | 0.0037518 | 0.38188 | 0.070479 | 0.0076392
367.76 | 6.8945 | 0.11653 | 0.0023293 | 167.74 | 1.9985e-41 | 0.19426 | 0.19426 | 0.0038859 | 167.74 | 1.501e-20 | 0.18746 | 0.18746 | 0.00375 | 0.38171 | 0.070322 | 0.0076359
367.78 | 6.8921 | 0.11406 | 0.0023059 | 167.76 | 1.9231e-41 | 0.19418 | 0.19418 | 0.0038843 | 167.76 | 1.4663e-20 | 0.18737 | 0.18737 | 0.0037483 | 0.38155 | 0.071552 | 0.0076326
367.8 | 6.8986 | 0.12057 | 0.0023462 | 167.78 | 1.8506e-41 | 0.1941 | 0.1941 | 0.0038828 | 167.78 | 1.4325e-20 | 0.18728 | 0.18728 | 0.0037465 | 0.38138 | 0.068025 | 0.0076293
367.82 | 6.9016 | 0.12356 | 0.0024413 | 167.8 | 1.7808e-41 | 0.19403 | 0.19403 | 0.0038813 | 167.8 | 1.3994e-20 | 0.18719 | 0.18719 | 0.0037447 | 0.38122 | 0.066387 | 0.007626
367.84 | 6.8993 | 0.12135 | 0.0024491 | 167.82 | 1.7136e-41 | 0.19395 | 0.19395 | 0.0038798 | 167.82 | 1.3671e-20 | 0.1871 | 0.1871 | 0.0037429 | 0.38105 | 0.067446 | 0.0076227
367.86 | 6.9004 | 0.12239 | 0.0024374 | 167.84 | 1.6489e-41 | 0.19388 | 0.19388 | 0.0038783 | 167.84 | 1.3355e-20 | 0.18701 | 0.18701 | 0.0037411 | 0.38089 | 0.066821 | 0.0076194
367.88 | 6.8919 | 0.11393 | 0.0023631 | 167.86 | 1.5867e-41 | 0.1938 | 0.1938 | 0.0038768 | 167.86 | 1.3046e-20 | 0.18692 | 0.18692 | 0.0037393 | 0.38072 | 0.07118 | 0.0076161
367.9 | 6.8979 | 0.11992 | 0.0023384 | 167.88 | 1.5268e-41 | 0.19373 | 0.19373 | 0.0038753 | 167.88 | 1.2744e-20 | 0.18683 | 0.18683 | 0.0037375 | 0.38056 | 0.067934 | 0.0076128
367.92 | 6.9005 | 0.12252 | 0.0024243 | 167.9 | 1.4692e-41 | 0.19365 | 0.19365 | 0.0038738 | 167.9 | 1.245e-20 | 0.18674 | 0.18674 | 0.0037357 | 0.38039 | 0.066499 | 0.0076095
367.94 | 6.903 | 0.12499 | 0.0024751 | 167.92 | 1.4137e-41 | 0.19358 | 0.19358 | 0.0038723 | 167.92 | 1.2162e-20 | 0.18665 | 0.18665 | 0.003734 | 0.38023 | 0.065145 | 0.0076062
367.96 | 6.906 | 0.12799 | 0.0025298 | 167.94 | 1.3603e-41 | 0.1935 | 0.1935 | 0.0038708 | 167.94 | 1.188e-20 | 0.18656 | 0.18656 | 0.0037322 | 0.38006 | 0.063542 | 0.0076029
367.98 | 6.9035 | 0.12551 | 0.002535 | 167.96 | 1.3089e-41 | 0.19342 | 0.19342 | 0.0038693 | 167.96 | 1.1605e-20 | 0.18648 | 0.18648 | 0.0037304 | 0.3799 | 0.064712 | 0.0075996
368 | 6.9064 | 0.12838 | 0.0025389 | 167.98 | 1.2594e-41 | 0.19335 | 0.19335 | 0.0038677 | 167.98 | 1.1337e-20 | 0.18639 | 0.18639 | 0.0037286 | 0.37974 | 0.063181 | 0.0075964
368.02 | 6.906 | 0.12799 | 0.0025637 | 168 | 1.2118e-41 | 0.19327 | 0.19327 | 0.0038662 | 168 | 1.1074e-20 | 0.1863 | 0.1863 | 0.0037268 | 0.37957 | 0.063294 | 0.0075931
368.04 | 6.906 | 0.12799 | 0.0025598 | 168.02 | 1.166e-41 | 0.1932 | 0.1932 | 0.0038647 | 168.02 | 1.0818e-20 | 0.18621 | 0.18621 | 0.0037251 | 0.37941 | 0.063212 | 0.0075898
368.06 | 6.9076 | 0.12955 | 0.0025754 | 168.04 | 1.122e-41 | 0.19312 | 0.19312 | 0.0038632 | 168.04 | 1.0567e-20 | 0.18612 | 0.18612 | 0.0037233 | 0.37924 | 0.062347 | 0.0075865
368.08 | 6.9046 | 0.12656 | 0.0025611 | 168.06 | 1.0795e-41 | 0.19305 | 0.19305 | 0.0038617 | 168.06 | 1.0322e-20 | 0.18603 | 0.18603 | 0.0037215 | 0.37908 | 0.063769 | 0.0075833
368.1 | 6.9052 | 0.12721 | 0.0025376 | 168.08 | 1.0387e-41 | 0.19297 | 0.19297 | 0.0038602 | 168.08 | 1.0083e-20 | 0.18594 | 0.18594 | 0.0037197 | 0.37892 | 0.063358 | 0.00758
368.12 | 6.9062 | 0.12825 | 0.0025546 | 168.1 | 9.9941e-42 | 0.1929 | 0.1929 | 0.0038587 | 168.1 | 9.8495e-21 | 0.18585 | 0.18585 | 0.003718 | 0.37875 | 0.062753 | 0.0075767
368.14 | 6.9091 | 0.13111 | 0.0025936 | 168.12 | 9.616e-42 | 0.19282 | 0.19282 | 0.0038572 | 168.12 | 9.6212e-21 | 0.18577 | 0.18577 | 0.0037162 | 0.37859 | 0.061245 | 0.0075734
368.16 | 6.9152 | 0.13723 | 0.0026835 | 168.14 | 9.2521e-42 | 0.19275 | 0.19275 | 0.0038557 | 168.14 | 9.3981e-21 | 0.18568 | 0.18568 | 0.0037144 | 0.37843 | 0.058175 | 0.0075702
368.18 | 6.9171 | 0.13906 | 0.0027629 | 168.16 | 8.9019e-42 | 0.19267 | 0.19267 | 0.0038542 | 168.16 | 9.1801e-21 | 0.18559 | 0.18559 | 0.0037127 | 0.37826 | 0.057221 | 0.0075669
368.2 | 6.9193 | 0.14127 | 0.0028033 | 168.18 | 8.5649e-42 | 0.1926 | 0.1926 | 0.0038527 | 168.18 | 8.9671e-21 | 0.1855 | 0.1855 | 0.0037109 | 0.3781 | 0.056089 | 0.0075637
368.22 | 6.9185 | 0.14049 | 0.0028176 | 168.2 | 8.2406e-42 | 0.19253 | 0.19253 | 0.0038513 | 168.2 | 8.759e-21 | 0.18541 | 0.18541 | 0.0037091 | 0.37794 | 0.056382 | 0.0075604
368.24 | 6.9171 | 0.13906 | 0.0027954 | 168.22 | 7.9285e-42 | 0.19245 | 0.19245 | 0.0038498 | 168.22 | 8.5557e-21 | 0.18532 | 0.18532 | 0.0037074 | 0.37778 | 0.056987 | 0.0075571
368.26 | 6.9135 | 0.13554 | 0.002746 | 168.24 | 7.6281e-42 | 0.19238 | 0.19238 | 0.0038483 | 168.24 | 8.357e-21 | 0.18524 | 0.18524 | 0.0037056 | 0.37761 | 0.058599 | 0.0075539
368.28 | 6.9077 | 0.12968 | 0.0026522 | 168.26 | 7.3391e-42 | 0.1923 | 0.1923 | 0.0038468 | 168.26 | 8.1629e-21 | 0.18515 | 0.18515 | 0.0037039 | 0.37745 | 0.061389 | 0.0075506
368.3 | 6.9072 | 0.12916 | 0.0025884 | 168.28 | 7.061e-42 | 0.19223 | 0.19223 | 0.0038453 | 168.28 | 7.9733e-21 | 0.18506 | 0.18506 | 0.0037021 | 0.37729 | 0.061567 | 0.0075474
368.32 | 6.8978 | 0.11979 | 0.0024895 | 168.3 | 6.7934e-42 | 0.19215 | 0.19215 | 0.0038438 | 168.3 | 7.7881e-21 | 0.18497 | 0.18497 | 0.0037003 | 0.37713 | 0.066224 | 0.0075441
368.34 | 6.8979 | 0.11992 | 0.002397 | 168.32 | 6.5359e-42 | 0.19208 | 0.19208 | 0.0038423 | 168.32 | 7.6071e-21 | 0.18488 | 0.18488 | 0.0036986 | 0.37696 | 0.066073 | 0.0075409
368.36 | 6.8949 | 0.11692 | 0.0023684 | 168.34 | 6.2881e-42 | 0.192 | 0.192 | 0.0038408 | 168.34 | 7.4303e-21 | 0.1848 | 0.1848 | 0.0036968 | 0.3768 | 0.067538 | 0.0075376
368.38 | 6.9026 | 0.1246 | 0.0024152 | 168.36 | 6.0496e-42 | 0.19193 | 0.19193 | 0.0038393 | 168.36 | 7.2575e-21 | 0.18471 | 0.18471 | 0.0036951 | 0.37664 | 0.063522 | 0.0075344
368.4 | 6.9107 | 0.13268 | 0.0025728 | 168.38 | 5.8202e-42 | 0.19185 | 0.19185 | 0.0038378 | 168.38 | 7.0887e-21 | 0.18462 | 0.18462 | 0.0036933 | 0.37648 | 0.059439 | 0.0075311
368.42 | 6.9138 | 0.1358 | 0.0026848 | 168.4 | 5.5994e-42 | 0.19178 | 0.19178 | 0.0038364 | 168.4 | 6.9238e-21 | 0.18453 | 0.18453 | 0.0036916 | 0.37631 | 0.057847 | 0.0075279
368.44 | 6.9185 | 0.14049 | 0.0027629 | 168.42 | 5.3869e-42 | 0.19171 | 0.19171 | 0.0038349 | 168.42 | 6.7627e-21 | 0.18445 | 0.18445 | 0.0036898 | 0.37615 | 0.055538 | 0.0075247
368.46 | 6.9145 | 0.13645 | 0.0027694 | 168.44 | 5.1825e-42 | 0.19163 | 0.19163 | 0.0038334 | 168.44 | 6.6054e-21 | 0.18436 | 0.18436 | 0.0036881 | 0.37599 | 0.057379 | 0.0075214
368.48 | 6.9148 | 0.13684 | 0.0027329 | 168.46 | 4.9857e-42 | 0.19156 | 0.19156 | 0.0038319 | 168.46 | 6.4516e-21 | 0.18427 | 0.18427 | 0.0036863 | 0.37583 | 0.057115 | 0.0075182
368.5 | 6.9169 | 0.13893 | 0.0027577 | 168.48 | 4.7964e-42 | 0.19148 | 0.19148 | 0.0038304 | 168.48 | 6.3014e-21 | 0.18418 | 0.18418 | 0.0036846 | 0.37567 | 0.056047 | 0.007515
368.52 | 6.9138 | 0.1358 | 0.0027473 | 168.5 | 4.6143e-42 | 0.19141 | 0.19141 | 0.0038289 | 168.5 | 6.1546e-21 | 0.1841 | 0.1841 | 0.0036828 | 0.37551 | 0.057459 | 0.0075118
368.54 | 6.9141 | 0.13606 | 0.0027186 | 168.52 | 4.4391e-42 | 0.19134 | 0.19134 | 0.0038275 | 168.52 | 6.0113e-21 | 0.18401 | 0.18401 | 0.0036811 | 0.37535 | 0.057257 | 0.0075085
368.56 | 6.9076 | 0.12955 | 0.0026561 | 168.54 | 4.2704e-42 | 0.19126 | 0.19126 | 0.003826 | 168.54 | 5.8712e-21 | 0.18392 | 0.18392 | 0.0036793 | 0.37518 | 0.060336 | 0.0075053
368.58 | 6.9117 | 0.13372 | 0.0026327 | 168.56 | 4.1082e-42 | 0.19119 | 0.19119 | 0.0038245 | 168.56 | 5.7344e-21 | 0.18384 | 0.18384 | 0.0036776 | 0.37502 | 0.058229 | 0.0075021
368.6 | 6.9143 | 0.13632 | 0.0027004 | 168.58 | 3.952e-42 | 0.19111 | 0.19111 | 0.003823 | 168.58 | 5.6007e-21 | 0.18375 | 0.18375 | 0.0036758 | 0.37486 | 0.056902 | 0.0074989
368.62 | 6.9086 | 0.13059 | 0.0026691 | 168.6 | 3.8018e-42 | 0.19104 | 0.19104 | 0.0038215 | 168.6 | 5.4701e-21 | 0.18366 | 0.18366 | 0.0036741 | 0.3747 | 0.059589 | 0.0074956
368.64 | 6.9047 | 0.12669 | 0.0025728 | 168.62 | 3.6573e-42 | 0.19097 | 0.19097 | 0.0038201 | 168.62 | 5.3426e-21 | 0.18357 | 0.18357 | 0.0036724 | 0.37454 | 0.061432 | 0.0074924
368.66 | 6.8997 | 0.12174 | 0.0024842 | 168.64 | 3.5182e-42 | 0.19089 | 0.19089 | 0.0038186 | 168.64 | 5.2179e-21 | 0.18349 | 0.18349 | 0.0036706 | 0.37438 | 0.063828 | 0.0074892
368.68 | 6.9023 | 0.12434 | 0.0024608 | 168.66 | 3.3844e-42 | 0.19082 | 0.19082 | 0.0038171 | 168.66 | 5.0962e-21 | 0.1834 | 0.1834 | 0.0036689 | 0.37422 | 0.062439 | 0.007486
368.7 | 6.9038 | 0.12577 | 0.0025012 | 168.68 | 3.2557e-42 | 0.19074 | 0.19074 | 0.0038156 | 168.68 | 4.9772e-21 | 0.18331 | 0.18331 | 0.0036672 | 0.37406 | 0.061645 | 0.0074828
368.72 | 6.9001 | 0.12213 | 0.002479 | 168.7 | 3.1318e-42 | 0.19067 | 0.19067 | 0.0038142 | 168.7 | 4.8611e-21 | 0.18323 | 0.18323 | 0.0036654 | 0.3739 | 0.063388 | 0.0074796
368.74 | 6.9055 | 0.12747 | 0.002496 | 168.72 | 3.0127e-42 | 0.1906 | 0.1906 | 0.0038127 | 168.72 | 4.7476e-21 | 0.18314 | 0.18314 | 0.0036637 | 0.37374 | 0.06065 | 0.0074764
368.76 | 6.9062 | 0.12825 | 0.0025572 | 168.74 | 2.898e-42 | 0.19052 | 0.19052 | 0.0038112 | 168.74 | 4.6367e-21 | 0.18305 | 0.18305 | 0.003662 | 0.37358 | 0.060187 | 0.0074732
368.78 | 6.9092 | 0.13124 | 0.0025949 | 168.76 | 2.7877e-42 | 0.19045 | 0.19045 | 0.0038097 | 168.76 | 4.5284e-21 | 0.18297 | 0.18297 | 0.0036602 | 0.37342 | 0.058649 | 0.00747
368.8 | 6.9066 | 0.12864 | 0.0025988 | 168.78 | 2.6815e-42 | 0.19038 | 0.19038 | 0.0038083 | 168.78 | 4.4226e-21 | 0.18288 | 0.18288 | 0.0036585 | 0.37326 | 0.059839 | 0.0074668
368.82 | 6.9021 | 0.12408 | 0.0025272 | 168.8 | 2.5794e-42 | 0.1903 | 0.1903 | 0.0038068 | 168.8 | 4.3192e-21 | 0.1828 | 0.1828 | 0.0036568 | 0.3731 | 0.06201 | 0.0074636
368.84 | 6.9029 | 0.12486 | 0.0024895 | 168.82 | 2.4812e-42 | 0.19023 | 0.19023 | 0.0038053 | 168.82 | 4.2182e-21 | 0.18271 | 0.18271 | 0.0036551 | 0.37294 | 0.061542 | 0.0074604
368.86 | 6.8949 | 0.11692 | 0.0024178 | 168.84 | 2.3866e-42 | 0.19016 | 0.19016 | 0.0038039 | 168.84 | 4.1196e-21 | 0.18262 | 0.18262 | 0.0036533 | 0.37278 | 0.065464 | 0.0074572
368.88 | 6.8926 | 0.11458 | 0.002315 | 168.86 | 2.2957e-42 | 0.19008 | 0.19008 | 0.0038024 | 168.86 | 4.0233e-21 | 0.18254 | 0.18254 | 0.0036516 | 0.37262 | 0.066587 | 0.007454
368.9 | 6.8895 | 0.11145 | 0.0022603 | 168.88 | 2.2082e-42 | 0.19001 | 0.19001 | 0.0038009 | 168.88 | 3.9291e-21 | 0.18245 | 0.18245 | 0.0036499 | 0.37246 | 0.068126 | 0.0074508
368.92 | 6.8992 | 0.12122 | 0.0023267 | 168.9 | 2.124e-42 | 0.18994 | 0.18994 | 0.0037995 | 168.9 | 3.8372e-21 | 0.18236 | 0.18236 | 0.0036482 | 0.3723 | 0.063043 | 0.0074476
368.94 | 6.9082 | 0.1302 | 0.0025142 | 168.92 | 2.0431e-42 | 0.18986 | 0.18986 | 0.003798 | 168.92 | 3.7474e-21 | 0.18228 | 0.18228 | 0.0036464 | 0.37214 | 0.058535 | 0.0074444
368.96 | 6.912 | 0.13398 | 0.0026418 | 168.94 | 1.9652e-42 | 0.18979 | 0.18979 | 0.0037965 | 168.94 | 3.6597e-21 | 0.18219 | 0.18219 | 0.0036447 | 0.37198 | 0.056647 | 0.0074413
368.98 | 6.9143 | 0.13632 | 0.002703 | 168.96 | 1.8902e-42 | 0.18972 | 0.18972 | 0.0037951 | 168.96 | 3.574e-21 | 0.18211 | 0.18211 | 0.003643 | 0.37182 | 0.055462 | 0.0074381
369 | 6.9115 | 0.13346 | 0.0026978 | 168.98 | 1.8181e-42 | 0.18964 | 0.18964 | 0.0037936 | 168.98 | 3.4903e-21 | 0.18202 | 0.18202 | 0.0036413 | 0.37167 | 0.056743 | 0.0074349
369.02 | 6.9159 | 0.13788 | 0.0027134 | 169 | 1.7487e-42 | 0.18957 | 0.18957 | 0.0037922 | 169 | 3.4085e-21 | 0.18194 | 0.18194 | 0.0036396 | 0.37151 | 0.05458 | 0.0074317
369.04 | 6.9148 | 0.13684 | 0.0027473 | 169.02 | 1.682e-42 | 0.1895 | 0.1895 | 0.0037907 | 169.02 | 3.3287e-21 | 0.18185 | 0.18185 | 0.0036379 | 0.37135 | 0.054993 | 0.0074286
369.06 | 6.9146 | 0.13658 | 0.0027342 | 169.04 | 1.6178e-42 | 0.18943 | 0.18943 | 0.0037892 | 169.04 | 3.2507e-21 | 0.18176 | 0.18176 | 0.0036361 | 0.37119 | 0.055041 | 0.0074254
369.08 | 6.9121 | 0.13411 | 0.0027069 | 169.06 | 1.556e-42 | 0.18935 | 0.18935 | 0.0037878 | 169.06 | 3.1745e-21 | 0.18168 | 0.18168 | 0.0036344 | 0.37103 | 0.056133 | 0.0074222
369.1 | 6.9065 | 0.12851 | 0.0026262 | 169.08 | 1.4966e-42 | 0.18928 | 0.18928 | 0.0037863 | 169.08 | 3.1e-21 | 0.18159 | 0.18159 | 0.0036327 | 0.37087 | 0.05874 | 0.007419
369.12 | 6.9059 | 0.12786 | 0.0025637 | 169.1 | 1.4395e-42 | 0.18921 | 0.18921 | 0.0037849 | 169.1 | 3.0273e-21 | 0.18151 | 0.18151 | 0.003631 | 0.37071 | 0.058979 | 0.0074159
369.14 | 6.9001 | 0.12213 | 0.0024999 | 169.12 | 1.3845e-42 | 0.18913 | 0.18913 | 0.0037834 | 169.12 | 2.9563e-21 | 0.18142 | 0.18142 | 0.0036293 | 0.37056 | 0.061716 | 0.0074127
369.16 | 6.8974 | 0.11939 | 0.0024152 | 169.14 | 1.3316e-42 | 0.18906 | 0.18906 | 0.003782 | 169.14 | 2.8869e-21 | 0.18134 | 0.18134 | 0.0036276 | 0.3704 | 0.063003 | 0.0074096
369.18 | 6.9014 | 0.12343 | 0.0024283 | 169.16 | 1.2807e-42 | 0.18899 | 0.18899 | 0.0037805 | 169.16 | 2.8192e-21 | 0.18125 | 0.18125 | 0.0036259 | 0.37024 | 0.060915 | 0.0074064
369.2 | 6.9033 | 0.12525 | 0.0024868 | 169.18 | 1.2318e-42 | 0.18892 | 0.18892 | 0.0037791 | 169.18 | 2.753e-21 | 0.18117 | 0.18117 | 0.0036242 | 0.37008 | 0.059941 | 0.0074032
369.22 | 6.9087 | 0.13072 | 0.0025598 | 169.2 | 1.1847e-42 | 0.18884 | 0.18884 | 0.0037776 | 169.2 | 2.6884e-21 | 0.18108 | 0.18108 | 0.0036225 | 0.36993 | 0.057218 | 0.0074001
369.24 | 6.9072 | 0.12916 | 0.0025988 | 169.22 | 1.1394e-42 | 0.18877 | 0.18877 | 0.0037761 | 169.22 | 2.6252e-21 | 0.181 | 0.181 | 0.0036208 | 0.36977 | 0.057892 | 0.0073969
369.26 | 6.9064 | 0.12838 | 0.0025754 | 169.24 | 1.0958e-42 | 0.1887 | 0.1887 | 0.0037747 | 169.24 | 2.5636e-21 | 0.18091 | 0.18091 | 0.0036191 | 0.36961 | 0.058193 | 0.0073938
369.28 | 6.9068 | 0.12877 | 0.0025715 | 169.26 | 1.0539e-42 | 0.18863 | 0.18863 | 0.0037732 | 169.26 | 2.5033e-21 | 0.18083 | 0.18083 | 0.0036174 | 0.36945 | 0.057928 | 0.0073906
369.3 | 6.9012 | 0.12317 | 0.0025194 | 169.28 | 1.0136e-42 | 0.18855 | 0.18855 | 0.0037718 | 169.28 | 2.4445e-21 | 0.18074 | 0.18074 | 0.0036157 | 0.3693 | 0.060577 | 0.0073875
369.32 | 6.9009 | 0.12291 | 0.0024608 | 169.3 | 9.748e-43 | 0.18848 | 0.18848 | 0.0037704 | 169.3 | 2.387e-21 | 0.18066 | 0.18066 | 0.003614 | 0.36914 | 0.060628 | 0.0073843
369.34 | 6.9023 | 0.12434 | 0.0024725 | 169.32 | 9.3749e-43 | 0.18841 | 0.18841 | 0.0037689 | 169.32 | 2.3309e-21 | 0.18057 | 0.18057 | 0.0036123 | 0.36898 | 0.059848 | 0.0073812
369.36 | 6.9115 | 0.13346 | 0.002578 | 169.34 | 9.0161e-43 | 0.18834 | 0.18834 | 0.0037675 | 169.34 | 2.2761e-21 | 0.18049 | 0.18049 | 0.0036106 | 0.36882 | 0.055398 | 0.007378
369.38 | 6.9171 | 0.13906 | 0.0027251 | 169.36 | 8.6709e-43 | 0.18826 | 0.18826 | 0.003766 | 169.36 | 2.2225e-21 | 0.1804 | 0.1804 | 0.0036089 | 0.36867 | 0.052721 | 0.0073749
369.4 | 6.9172 | 0.13919 | 0.0027824 | 169.38 | 8.3389e-43 | 0.18819 | 0.18819 | 0.0037646 | 169.38 | 2.1702e-21 | 0.18032 | 0.18032 | 0.0036072 | 0.36851 | 0.05259 | 0.0073718
369.42 | 6.9167 | 0.13867 | 0.0027785 | 169.4 | 8.0195e-43 | 0.18812 | 0.18812 | 0.0037631 | 169.4 | 2.1192e-21 | 0.18023 | 0.18023 | 0.0036055 | 0.36835 | 0.052757 | 0.0073686
369.44 | 6.9115 | 0.13346 | 0.0027212 | 169.42 | 7.7123e-43 | 0.18805 | 0.18805 | 0.0037617 | 169.42 | 2.0693e-21 | 0.18015 | 0.18015 | 0.0036038 | 0.3682 | 0.055103 | 0.0073655
369.46 | 6.9105 | 0.13255 | 0.00266 | 169.44 | 7.4169e-43 | 0.18798 | 0.18798 | 0.0037602 | 169.44 | 2.0206e-21 | 0.18006 | 0.18006 | 0.0036021 | 0.36804 | 0.055458 | 0.0073624
369.48 | 6.9061 | 0.12812 | 0.0026066 | 169.46 | 7.1326e-43 | 0.1879 | 0.1879 | 0.0037588 | 169.46 | 1.973e-21 | 0.17998 | 0.17998 | 0.0036004 | 0.36788 | 0.057488 | 0.0073592
369.5 | 6.9108 | 0.13281 | 0.0026092 | 169.48 | 6.8593e-43 | 0.18783 | 0.18783 | 0.0037574 | 169.48 | 1.9265e-21 | 0.1799 | 0.1799 | 0.0035988 | 0.36773 | 0.055188 | 0.0073561
369.52 | 6.9098 | 0.13176 | 0.0026457 | 169.5 | 6.5963e-43 | 0.18776 | 0.18776 | 0.0037559 | 169.5 | 1.8811e-21 | 0.17981 | 0.17981 | 0.0035971 | 0.36757 | 0.055605 | 0.007353
369.54 | 6.9018 | 0.12382 | 0.0025559 | 169.52 | 6.3434e-43 | 0.18769 | 0.18769 | 0.0037545 | 169.52 | 1.8368e-21 | 0.17973 | 0.17973 | 0.0035954 | 0.36742 | 0.059338 | 0.0073499
369.56 | 6.9026 | 0.1246 | 0.0024842 | 169.54 | 6.1001e-43 | 0.18762 | 0.18762 | 0.003753 | 169.54 | 1.7935e-21 | 0.17964 | 0.17964 | 0.0035937 | 0.36726 | 0.058882 | 0.0073467
369.58 | 6.9008 | 0.12278 | 0.0024738 | 169.56 | 5.8662e-43 | 0.18754 | 0.18754 | 0.0037516 | 169.56 | 1.7512e-21 | 0.17956 | 0.17956 | 0.003592 | 0.3671 | 0.059694 | 0.0073436
369.6 | 6.9069 | 0.1289 | 0.0025168 | 169.58 | 5.6411e-43 | 0.18747 | 0.18747 | 0.0037502 | 169.58 | 1.7099e-21 | 0.17948 | 0.17948 | 0.0035903 | 0.36695 | 0.056667 | 0.0073405
369.62 | 6.9049 | 0.12695 | 0.0025585 | 169.6 | 5.4247e-43 | 0.1874 | 0.1874 | 0.0037487 | 169.6 | 1.6695e-21 | 0.17939 | 0.17939 | 0.0035887 | 0.36679 | 0.057526 | 0.0073374
369.64 | 6.9049 | 0.12695 | 0.0025389 | 169.62 | 5.2165e-43 | 0.18733 | 0.18733 | 0.0037473 | 169.62 | 1.6301e-21 | 0.17931 | 0.17931 | 0.003587 | 0.36664 | 0.057451 | 0.0073343
369.66 | 6.9095 | 0.1315 | 0.0025845 | 169.64 | 5.0162e-43 | 0.18726 | 0.18726 | 0.0037459 | 169.64 | 1.5917e-21 | 0.17922 | 0.17922 | 0.0035853 | 0.36648 | 0.055214 | 0.0073312
369.68 | 6.9094 | 0.13137 | 0.0026288 | 169.66 | 4.8236e-43 | 0.18719 | 0.18719 | 0.0037444 | 169.66 | 1.5541e-21 | 0.17914 | 0.17914 | 0.0035836 | 0.36633 | 0.055202 | 0.0073281
369.7 | 6.9121 | 0.13411 | 0.0026548 | 169.68 | 4.6384e-43 | 0.18711 | 0.18711 | 0.003743 | 169.68 | 1.5174e-21 | 0.17906 | 0.17906 | 0.003582 | 0.36617 | 0.053853 | 0.007325
369.72 | 6.9014 | 0.12343 | 0.0025754 | 169.7 | 4.4603e-43 | 0.18704 | 0.18704 | 0.0037416 | 169.7 | 1.4816e-21 | 0.17897 | 0.17897 | 0.0035803 | 0.36601 | 0.058847 | 0.0073218
369.74 | 6.9035 | 0.12551 | 0.0024895 | 169.72 | 4.2889e-43 | 0.18697 | 0.18697 | 0.0037401 | 169.72 | 1.4466e-21 | 0.17889 | 0.17889 | 0.0035786 | 0.36586 | 0.057766 | 0.0073187
369.76 | 6.9018 | 0.12382 | 0.0024934 | 169.74 | 4.1241e-43 | 0.1869 | 0.1869 | 0.0037387 | 169.74 | 1.4124e-21 | 0.17881 | 0.17881 | 0.0035769 | 0.3657 | 0.058508 | 0.0073156
369.78 | 6.9085 | 0.13046 | 0.0025428 | 169.76 | 3.9657e-43 | 0.18683 | 0.18683 | 0.0037373 | 169.76 | 1.379e-21 | 0.17872 | 0.17872 | 0.0035753 | 0.36555 | 0.055266 | 0.0073125
369.8 | 6.9113 | 0.13333 | 0.0026379 | 169.78 | 3.8132e-43 | 0.18676 | 0.18676 | 0.0037358 | 169.78 | 1.3464e-21 | 0.17864 | 0.17864 | 0.0035736 | 0.3654 | 0.053856 | 0.0073094
369.82 | 6.9126 | 0.13463 | 0.0026796 | 169.8 | 3.6666e-43 | 0.18669 | 0.18669 | 0.0037344 | 169.8 | 1.3146e-21 | 0.17856 | 0.17856 | 0.0035719 | 0.36524 | 0.053182 | 0.0073064
369.84 | 6.9117 | 0.13372 | 0.0026835 | 169.82 | 3.5257e-43 | 0.18661 | 0.18661 | 0.003733 | 169.82 | 1.2835e-21 | 0.17847 | 0.17847 | 0.0035703 | 0.36509 | 0.053531 | 0.0073033
369.86 | 6.9022 | 0.12421 | 0.0025793 | 169.84 | 3.3901e-43 | 0.18654 | 0.18654 | 0.0037316 | 169.84 | 1.2531e-21 | 0.17839 | 0.17839 | 0.0035686 | 0.36493 | 0.057946 | 0.0073002
369.88 | 6.9023 | 0.12434 | 0.0024855 | 169.86 | 3.2597e-43 | 0.18647 | 0.18647 | 0.0037301 | 169.86 | 1.2235e-21 | 0.17831 | 0.17831 | 0.0035669 | 0.36478 | 0.057809 | 0.0072971
369.9 | 6.9068 | 0.12877 | 0.0025311 | 169.88 | 3.1343e-43 | 0.1864 | 0.1864 | 0.0037287 | 169.88 | 1.1945e-21 | 0.17822 | 0.17822 | 0.0035653 | 0.36462 | 0.055627 | 0.007294
369.92 | 6.9068 | 0.12877 | 0.0025754 | 169.9 | 3.0137e-43 | 0.18633 | 0.18633 | 0.0037273 | 169.9 | 1.1662e-21 | 0.17814 | 0.17814 | 0.0035636 | 0.36447 | 0.055554 | 0.0072909
369.94 | 6.9102 | 0.13215 | 0.0026092 | 169.92 | 2.8977e-43 | 0.18626 | 0.18626 | 0.0037259 | 169.92 | 1.1386e-21 | 0.17806 | 0.17806 | 0.003562 | 0.36431 | 0.053898 | 0.0072878
369.96 | 6.9074 | 0.12942 | 0.0026158 | 169.94 | 2.7861e-43 | 0.18619 | 0.18619 | 0.0037244 | 169.94 | 1.1117e-21 | 0.17797 | 0.17797 | 0.0035603 | 0.36416 | 0.055103 | 0.0072847
369.98 | 6.9135 | 0.13554 | 0.0026496 | 169.96 | 2.6789e-43 | 0.18612 | 0.18612 | 0.003723 | 169.96 | 1.0853e-21 | 0.17789 | 0.17789 | 0.0035586 | 0.36401 | 0.052197 | 0.0072817
370 | 6.9072 | 0.12916 | 0.002647 | 169.98 | 2.5757e-43 | 0.18604 | 0.18604 | 0.0037216 | 169.98 | 1.0596e-21 | 0.17781 | 0.17781 | 0.003557 | 0.36385 | 0.05508 | 0.0072786
370.02 | 6.9052 | 0.12721 | 0.0025637 | 170 | 2.4765e-43 | 0.18597 | 0.18597 | 0.0037202 | 170 | 1.0345e-21 | 0.17772 | 0.17772 | 0.0035553 | 0.3637 | 0.055928 | 0.0072755
370.04 | 6.8983 | 0.12031 | 0.0024751 | 170.02 | 2.3811e-43 | 0.1859 | 0.1859 | 0.0037188 | 170.02 | 1.01e-21 | 0.17764 | 0.17764 | 0.0035537 | 0.36354 | 0.059165 | 0.0072724
370.06 | 6.8961 | 0.11809 | 0.002384 | 170.04 | 2.2894e-43 | 0.18583 | 0.18583 | 0.0037173 | 170.04 | 9.8603e-22 | 0.17756 | 0.17756 | 0.003552 | 0.36339 | 0.060172 | 0.0072694
370.08 | 6.9029 | 0.12486 | 0.0024296 | 170.06 | 2.2011e-43 | 0.18576 | 0.18576 | 0.0037159 | 170.06 | 9.6265e-22 | 0.17748 | 0.17748 | 0.0035504 | 0.36324 | 0.056823 | 0.0072663
370.1 | 6.9062 | 0.12825 | 0.0025311 | 170.08 | 2.1163e-43 | 0.18569 | 0.18569 | 0.0037145 | 170.08 | 9.3982e-22 | 0.17739 | 0.17739 | 0.0035487 | 0.36308 | 0.055148 | 0.0072632
370.12 | 6.9147 | 0.13671 | 0.0026496 | 170.1 | 2.0347e-43 | 0.18562 | 0.18562 | 0.0037131 | 170.1 | 9.1752e-22 | 0.17731 | 0.17731 | 0.0035471 | 0.36293 | 0.051175 | 0.0072602
370.14 | 6.9169 | 0.13893 | 0.0027564 | 170.12 | 1.9563e-43 | 0.18555 | 0.18555 | 0.0037117 | 170.12 | 8.9574e-22 | 0.17723 | 0.17723 | 0.0035454 | 0.36278 | 0.05011 | 0.0072571
370.16 | 6.9186 | 0.14062 | 0.0027954 | 170.14 | 1.8808e-43 | 0.18548 | 0.18548 | 0.0037103 | 170.14 | 8.7448e-22 | 0.17715 | 0.17715 | 0.0035438 | 0.36263 | 0.049287 | 0.007254
370.18 | 6.9096 | 0.13163 | 0.0027225 | 170.16 | 1.8083e-43 | 0.18541 | 0.18541 | 0.0037089 | 170.16 | 8.5372e-22 | 0.17706 | 0.17706 | 0.0035421 | 0.36247 | 0.053286 | 0.007251
370.2 | 6.902 | 0.12395 | 0.0025559 | 170.18 | 1.7385e-43 | 0.18534 | 0.18534 | 0.0037074 | 170.18 | 8.3344e-22 | 0.17698 | 0.17698 | 0.0035405 | 0.36232 | 0.056819 | 0.0072479
370.22 | 6.9059 | 0.12786 | 0.0025181 | 170.2 | 1.6714e-43 | 0.18527 | 0.18527 | 0.003706 | 170.2 | 8.1364e-22 | 0.1769 | 0.1769 | 0.0035388 | 0.36217 | 0.054901 | 0.0072449
370.24 | 6.9122 | 0.13424 | 0.002621 | 170.22 | 1.6069e-43 | 0.1852 | 0.1852 | 0.0037046 | 170.22 | 7.9431e-22 | 0.17682 | 0.17682 | 0.0035372 | 0.36201 | 0.051882 | 0.0072418
370.26 | 6.9189 | 0.14088 | 0.0027512 | 170.24 | 1.5449e-43 | 0.18513 | 0.18513 | 0.0037032 | 170.24 | 7.7544e-22 | 0.17674 | 0.17674 | 0.0035355 | 0.36186 | 0.048833 | 0.0072388
370.28 | 6.9138 | 0.1358 | 0.0027668 | 170.26 | 1.4852e-43 | 0.18506 | 0.18506 | 0.0037018 | 170.26 | 7.57e-22 | 0.17665 | 0.17665 | 0.0035339 | 0.36171 | 0.051035 | 0.0072357
370.3 | 6.9117 | 0.13372 | 0.0026952 | 170.28 | 1.4279e-43 | 0.18498 | 0.18498 | 0.0037004 | 170.28 | 7.3901e-22 | 0.17657 | 0.17657 | 0.0035323 | 0.36156 | 0.051911 | 0.0072327
370.32 | 6.901 | 0.12304 | 0.0025676 | 170.3 | 1.3727e-43 | 0.18491 | 0.18491 | 0.003699 | 170.3 | 7.2143e-22 | 0.17649 | 0.17649 | 0.0035306 | 0.3614 | 0.056817 | 0.0072296
370.34 | 6.9029 | 0.12486 | 0.002479 | 170.32 | 1.3197e-43 | 0.18484 | 0.18484 | 0.0036976 | 170.32 | 7.0427e-22 | 0.17641 | 0.17641 | 0.003529 | 0.36125 | 0.05588 | 0.0072266
370.36 | 6.9027 | 0.12473 | 0.002496 | 170.34 | 1.2687e-43 | 0.18477 | 0.18477 | 0.0036962 | 170.34 | 6.8751e-22 | 0.17633 | 0.17633 | 0.0035273 | 0.3611 | 0.055869 | 0.0072235
370.38 | 6.9025 | 0.12447 | 0.0024921 | 170.36 | 1.2197e-43 | 0.1847 | 0.1847 | 0.0036948 | 170.36 | 6.7115e-22 | 0.17624 | 0.17624 | 0.0035257 | 0.36095 | 0.055921 | 0.0072205
370.4 | 6.8999 | 0.12187 | 0.0024634 | 170.38 | 1.1725e-43 | 0.18463 | 0.18463 | 0.0036934 | 170.38 | 6.5518e-22 | 0.17616 | 0.17616 | 0.0035241 | 0.3608 | 0.057087 | 0.0072174
370.42 | 6.8952 | 0.11718 | 0.0023905 | 170.4 | 1.1272e-43 | 0.18456 | 0.18456 | 0.003692 | 170.4 | 6.3958e-22 | 0.17608 | 0.17608 | 0.0035224 | 0.36064 | 0.059275 | 0.0072144
370.44 | 6.8944 | 0.1164 | 0.0023358 | 170.42 | 1.0836e-43 | 0.18449 | 0.18449 | 0.0036906 | 170.42 | 6.2435e-22 | 0.176 | 0.176 | 0.0035208 | 0.36049 | 0.059582 | 0.0072114
370.46 | 6.8957 | 0.1177 | 0.002341 | 170.44 | 1.0417e-43 | 0.18442 | 0.18442 | 0.0036892 | 170.44 | 6.0948e-22 | 0.17592 | 0.17592 | 0.0035192 | 0.36034 | 0.058874 | 0.0072083
370.48 | 6.9049 | 0.12695 | 0.0024465 | 170.46 | 1.0014e-43 | 0.18435 | 0.18435 | 0.0036878 | 170.46 | 5.9496e-22 | 0.17584 | 0.17584 | 0.0035175 | 0.36019 | 0.054402 | 0.0072053
370.5 | 6.9066 | 0.12864 | 0.0025559 | 170.48 | 9.6267e-44 | 0.18428 | 0.18428 | 0.0036864 | 170.48 | 5.8078e-22 | 0.17576 | 0.17576 | 0.0035159 | 0.36004 | 0.053546 | 0.0072023
370.52 | 6.9038 | 0.12577 | 0.0025441 | 170.5 | 9.2542e-44 | 0.18421 | 0.18421 | 0.003685 | 170.5 | 5.6693e-22 | 0.17567 | 0.17567 | 0.0035143 | 0.35989 | 0.054809 | 0.0071993
370.54 | 6.8904 | 0.11236 | 0.0023814 | 170.52 | 8.896e-44 | 0.18414 | 0.18414 | 0.0036836 | 170.52 | 5.5342e-22 | 0.17559 | 0.17559 | 0.0035127 | 0.35974 | 0.061193 | 0.0071962
370.56 | 6.8905 | 0.11249 | 0.0022486 | 170.54 | 8.5516e-44 | 0.18407 | 0.18407 | 0.0036822 | 170.54 | 5.4022e-22 | 0.17551 | 0.17551 | 0.003511 | 0.35958 | 0.061054 | 0.0071932
370.58 | 6.8875 | 0.1095 | 0.0022199 | 170.56 | 8.2205e-44 | 0.184 | 0.184 | 0.0036808 | 170.56 | 5.2733e-22 | 0.17543 | 0.17543 | 0.0035094 | 0.35943 | 0.062468 | 0.0071902
370.6 | 6.8948 | 0.11679 | 0.0022629 | 170.58 | 7.9022e-44 | 0.18393 | 0.18393 | 0.0036794 | 170.58 | 5.1475e-22 | 0.17535 | 0.17535 | 0.0035078 | 0.35928 | 0.058803 | 0.0071872
370.62 | 6.9005 | 0.12252 | 0.0023931 | 170.6 | 7.5961e-44 | 0.18386 | 0.18386 | 0.003678 | 170.6 | 5.0247e-22 | 0.17527 | 0.17527 | 0.0035062 | 0.35913 | 0.055986 | 0.0071842
370.64 | 6.9064 | 0.12838 | 0.002509 | 170.62 | 7.3018e-44 | 0.18379 | 0.18379 | 0.0036766 | 170.62 | 4.9048e-22 | 0.17519 | 0.17519 | 0.0035046 | 0.35898 | 0.053178 | 0.0071811
370.66 | 6.9074 | 0.12942 | 0.002578 | 170.64 | 7.0189e-44 | 0.18372 | 0.18372 | 0.0036752 | 170.64 | 4.7877e-22 | 0.17511 | 0.17511 | 0.0035029 | 0.35883 | 0.052629 | 0.0071781
370.68 | 6.9092 | 0.13124 | 0.0026066 | 170.66 | 6.7469e-44 | 0.18366 | 0.18366 | 0.0036738 | 170.66 | 4.6733e-22 | 0.17503 | 0.17503 | 0.0035013 | 0.35868 | 0.051728 | 0.0071751
370.7 | 6.9143 | 0.13632 | 0.0026756 | 170.68 | 6.4854e-44 | 0.18359 | 0.18359 | 0.0036724 | 170.68 | 4.5617e-22 | 0.17494 | 0.17494 | 0.0034997 | 0.35853 | 0.049377 | 0.0071721
370.72 | 6.9158 | 0.13775 | 0.0027408 | 170.7 | 6.234e-44 | 0.18352 | 0.18352 | 0.003671 | 170.7 | 4.4527e-22 | 0.17486 | 0.17486 | 0.0034981 | 0.35838 | 0.048676 | 0.0071691
370.74 | 6.9143 | 0.13632 | 0.0027408 | 170.72 | 5.9922e-44 | 0.18345 | 0.18345 | 0.0036696 | 170.72 | 4.3463e-22 | 0.17478 | 0.17478 | 0.0034965 | 0.35823 | 0.049243 | 0.0071661
370.76 | 6.9083 | 0.13033 | 0.0026665 | 170.74 | 5.7598e-44 | 0.18338 | 0.18338 | 0.0036682 | 170.74 | 4.2424e-22 | 0.1747 | 0.1747 | 0.0034948 | 0.35808 | 0.051869 | 0.0071631
370.78 | 6.9068 | 0.12877 | 0.002591 | 170.76 | 5.5364e-44 | 0.18331 | 0.18331 | 0.0036668 | 170.76 | 4.141e-22 | 0.17462 | 0.17462 | 0.0034932 | 0.35793 | 0.052514 | 0.0071601
370.8 | 6.9008 | 0.12278 | 0.0025155 | 170.78 | 5.3216e-44 | 0.18324 | 0.18324 | 0.0036655 | 170.78 | 4.042e-22 | 0.17454 | 0.17454 | 0.0034916 | 0.35778 | 0.055225 | 0.0071571
370.82 | 6.8961 | 0.11809 | 0.0024087 | 170.8 | 5.1151e-44 | 0.18317 | 0.18317 | 0.0036641 | 170.8 | 3.9453e-22 | 0.17446 | 0.17446 | 0.00349 | 0.35763 | 0.057378 | 0.0071541
370.84 | 6.9005 | 0.12252 | 0.0024061 | 170.82 | 4.9166e-44 | 0.1831 | 0.1831 | 0.0036627 | 170.82 | 3.8509e-22 | 0.17438 | 0.17438 | 0.0034884 | 0.35748 | 0.055206 | 0.0071511
370.86 | 6.9047 | 0.12669 | 0.0024921 | 170.84 | 4.7257e-44 | 0.18303 | 0.18303 | 0.0036613 | 170.84 | 3.7588e-22 | 0.1743 | 0.1743 | 0.0034868 | 0.35733 | 0.053197 | 0.0071481
370.88 | 6.9124 | 0.13437 | 0.0026105 | 170.86 | 4.5423e-44 | 0.18296 | 0.18296 | 0.0036599 | 170.86 | 3.6688e-22 | 0.17422 | 0.17422 | 0.0034852 | 0.35718 | 0.049645 | 0.0071451
370.9 | 6.9052 | 0.12721 | 0.0026158 | 170.88 | 4.3659e-44 | 0.18289 | 0.18289 | 0.0036585 | 170.88 | 3.581e-22 | 0.17414 | 0.17414 | 0.0034836 | 0.35703 | 0.052819 | 0.0071421
370.92 | 6.906 | 0.12799 | 0.002552 | 170.9 | 4.1963e-44 | 0.18282 | 0.18282 | 0.0036571 | 170.9 | 3.4952e-22 | 0.17406 | 0.17406 | 0.003482 | 0.35688 | 0.052392 | 0.0071391
370.94 | 6.9025 | 0.12447 | 0.0025246 | 170.92 | 4.0333e-44 | 0.18275 | 0.18275 | 0.0036558 | 170.92 | 3.4115e-22 | 0.17398 | 0.17398 | 0.0034804 | 0.35673 | 0.053944 | 0.0071361
370.96 | 6.9052 | 0.12721 | 0.0025168 | 170.94 | 3.8766e-44 | 0.18268 | 0.18268 | 0.0036544 | 170.94 | 3.3298e-22 | 0.1739 | 0.1739 | 0.0034788 | 0.35658 | 0.052613 | 0.0071331
370.98 | 6.9052 | 0.12721 | 0.0025441 | 170.96 | 3.7259e-44 | 0.18262 | 0.18262 | 0.003653 | 170.96 | 3.25e-22 | 0.17382 | 0.17382 | 0.0034772 | 0.35643 | 0.052545 | 0.0071302
371 | 6.9047 | 0.12669 | 0.0025389 | 170.98 | 3.5811e-44 | 0.18255 | 0.18255 | 0.0036516 | 170.98 | 3.1721e-22 | 0.17374 | 0.17374 | 0.0034756 | 0.35628 | 0.052716 | 0.0071272
371.02 | 6.9062 | 0.12825 | 0.0025493 | 171 | 3.4419e-44 | 0.18248 | 0.18248 | 0.0036502 | 171 | 3.0961e-22 | 0.17366 | 0.17366 | 0.003474 | 0.35614 | 0.051933 | 0.0071242
371.04 | 6.902 | 0.12395 | 0.002522 | 171.02 | 3.308e-44 | 0.18241 | 0.18241 | 0.0036489 | 171.02 | 3.0218e-22 | 0.17358 | 0.17358 | 0.0034724 | 0.35599 | 0.05384 | 0.0071212
371.06 | 6.9039 | 0.1259 | 0.0024986 | 171.04 | 3.1794e-44 | 0.18234 | 0.18234 | 0.0036475 | 171.04 | 2.9494e-22 | 0.1735 | 0.1735 | 0.0034708 | 0.35584 | 0.052869 | 0.0071183
371.08 | 6.9082 | 0.1302 | 0.0025611 | 171.06 | 3.0557e-44 | 0.18227 | 0.18227 | 0.0036461 | 171.06 | 2.8786e-22 | 0.17342 | 0.17342 | 0.0034692 | 0.35569 | 0.050845 | 0.0071153
371.1 | 6.9094 | 0.13137 | 0.0026158 | 171.08 | 2.9368e-44 | 0.1822 | 0.1822 | 0.0036447 | 171.08 | 2.8095e-22 | 0.17334 | 0.17334 | 0.0034676 | 0.35554 | 0.050251 | 0.0071123
371.12 | 6.906 | 0.12799 | 0.0025936 | 171.1 | 2.8225e-44 | 0.18213 | 0.18213 | 0.0036434 | 171.1 | 2.7421e-22 | 0.17326 | 0.17326 | 0.003466 | 0.35539 | 0.051713 | 0.0071093
371.14 | 6.8952 | 0.11718 | 0.0024517 | 171.12 | 2.7127e-44 | 0.18206 | 0.18206 | 0.003642 | 171.12 | 2.6763e-22 | 0.17318 | 0.17318 | 0.0034644 | 0.35524 | 0.056674 | 0.0071064
371.16 | 6.8944 | 0.1164 | 0.0023358 | 171.14 | 2.6071e-44 | 0.182 | 0.182 | 0.0036406 | 171.14 | 2.612e-22 | 0.1731 | 0.1731 | 0.0034628 | 0.3551 | 0.056976 | 0.0071034
371.18 | 6.8997 | 0.12174 | 0.0023814 | 171.16 | 2.5056e-44 | 0.18193 | 0.18193 | 0.0036392 | 171.16 | 2.5493e-22 | 0.17302 | 0.17302 | 0.0034612 | 0.35495 | 0.054387 | 0.0071004
371.2 | 6.9017 | 0.12369 | 0.0024543 | 171.18 | 2.408e-44 | 0.18186 | 0.18186 | 0.0036379 | 171.18 | 2.488e-22 | 0.17294 | 0.17294 | 0.0034596 | 0.3548 | 0.053411 | 0.0070975
371.22 | 6.909 | 0.13098 | 0.0025467 | 171.2 | 2.3142e-44 | 0.18179 | 0.18179 | 0.0036365 | 171.2 | 2.4283e-22 | 0.17286 | 0.17286 | 0.003458 | 0.35465 | 0.050028 | 0.0070945
371.24 | 6.9065 | 0.12851 | 0.0025949 | 171.22 | 2.2241e-44 | 0.18172 | 0.18172 | 0.0036351 | 171.22 | 2.3699e-22 | 0.17278 | 0.17278 | 0.0034564 | 0.3545 | 0.051074 | 0.0070916
371.26 | 6.9031 | 0.12512 | 0.0025363 | 171.24 | 2.1374e-44 | 0.18165 | 0.18165 | 0.0036337 | 171.24 | 2.3129e-22 | 0.1727 | 0.1727 | 0.0034549 | 0.35436 | 0.052548 | 0.0070886
371.28 | 6.8969 | 0.11887 | 0.00244 | 171.26 | 2.0541e-44 | 0.18158 | 0.18158 | 0.0036324 | 171.26 | 2.2573e-22 | 0.17262 | 0.17262 | 0.0034533 | 0.35421 | 0.055382 | 0.0070856
371.3 | 6.8931 | 0.1151 | 0.0023397 | 171.28 | 1.9741e-44 | 0.18152 | 0.18152 | 0.003631 | 171.28 | 2.203e-22 | 0.17254 | 0.17254 | 0.0034517 | 0.35406 | 0.057103 | 0.0070827
371.32 | 6.9004 | 0.12239 | 0.0023749 | 171.3 | 1.8971e-44 | 0.18145 | 0.18145 | 0.0036296 | 171.3 | 2.15e-22 | 0.17247 | 0.17247 | 0.0034501 | 0.35391 | 0.053603 | 0.0070797
371.34 | 6.901 | 0.12304 | 0.0024543 | 171.32 | 1.8231e-44 | 0.18138 | 0.18138 | 0.0036283 | 171.32 | 2.0983e-22 | 0.17239 | 0.17239 | 0.0034485 | 0.35377 | 0.053234 | 0.0070768
371.36 | 6.8977 | 0.11965 | 0.002427 | 171.34 | 1.752e-44 | 0.18131 | 0.18131 | 0.0036269 | 171.34 | 2.0478e-22 | 0.17231 | 0.17231 | 0.0034469 | 0.35362 | 0.054739 | 0.0070738
371.38 | 6.8982 | 0.12018 | 0.0023983 | 171.36 | 1.6837e-44 | 0.18124 | 0.18124 | 0.0036255 | 171.36 | 1.9985e-22 | 0.17223 | 0.17223 | 0.0034454 | 0.35347 | 0.054427 | 0.0070709
371.4 | 6.8964 | 0.11835 | 0.0023853 | 171.38 | 1.618e-44 | 0.18117 | 0.18117 | 0.0036242 | 171.38 | 1.9504e-22 | 0.17215 | 0.17215 | 0.0034438 | 0.35332 | 0.055212 | 0.007068
371.42 | 6.9085 | 0.13046 | 0.0024881 | 171.4 | 1.5549e-44 | 0.18111 | 0.18111 | 0.0036228 | 171.4 | 1.9034e-22 | 0.17207 | 0.17207 | 0.0034422 | 0.35318 | 0.049602 | 0.007065
371.44 | 6.9113 | 0.13333 | 0.0026379 | 171.42 | 1.4942e-44 | 0.18104 | 0.18104 | 0.0036214 | 171.42 | 1.8576e-22 | 0.17199 | 0.17199 | 0.0034406 | 0.35303 | 0.04827 | 0.0070621
371.46 | 6.9105 | 0.13255 | 0.0026587 | 171.44 | 1.4358e-44 | 0.18097 | 0.18097 | 0.0036201 | 171.44 | 1.8128e-22 | 0.17191 | 0.17191 | 0.0034391 | 0.35288 | 0.048549 | 0.0070591
371.48 | 6.9061 | 0.12812 | 0.0026066 | 171.46 | 1.3798e-44 | 0.1809 | 0.1809 | 0.0036187 | 171.46 | 1.7691e-22 | 0.17183 | 0.17183 | 0.0034375 | 0.35274 | 0.050453 | 0.0070562
371.5 | 6.8971 | 0.11913 | 0.0024725 | 171.48 | 1.3259e-44 | 0.18083 | 0.18083 | 0.0036174 | 171.48 | 1.7265e-22 | 0.17176 | 0.17176 | 0.0034359 | 0.35259 | 0.054502 | 0.0070533
371.52 | 6.8997 | 0.12174 | 0.0024087 | 171.5 | 1.2741e-44 | 0.18077 | 0.18077 | 0.003616 | 171.5 | 1.6849e-22 | 0.17168 | 0.17168 | 0.0034343 | 0.35244 | 0.053225 | 0.0070503
371.54 | 6.9008 | 0.12278 | 0.0024452 | 171.52 | 1.2243e-44 | 0.1807 | 0.1807 | 0.0036146 | 171.52 | 1.6442e-22 | 0.1716 | 0.1716 | 0.0034328 | 0.3523 | 0.052678 | 0.0070474
371.56 | 6.9115 | 0.13346 | 0.0025624 | 171.54 | 1.1765e-44 | 0.18063 | 0.18063 | 0.0036133 | 171.54 | 1.6046e-22 | 0.17152 | 0.17152 | 0.0034312 | 0.35215 | 0.047827 | 0.0070445
371.58 | 6.9177 | 0.13971 | 0.0027316 | 171.56 | 1.1305e-44 | 0.18056 | 0.18056 | 0.0036119 | 171.56 | 1.5659e-22 | 0.17144 | 0.17144 | 0.0034296 | 0.352 | 0.04507 | 0.0070415
371.6 | 6.9143 | 0.13632 | 0.0027603 | 171.58 | 1.0863e-44 | 0.18049 | 0.18049 | 0.0036106 | 171.58 | 1.5281e-22 | 0.17136 | 0.17136 | 0.0034281 | 0.35186 | 0.046456 | 0.0070386
371.62 | 6.9115 | 0.13346 | 0.0026978 | 171.6 | 1.0439e-44 | 0.18043 | 0.18043 | 0.0036092 | 171.6 | 1.4912e-22 | 0.17129 | 0.17129 | 0.0034265 | 0.35171 | 0.047635 | 0.0070357
371.64 | 6.9068 | 0.12877 | 0.0026223 | 171.62 | 1.0031e-44 | 0.18036 | 0.18036 | 0.0036079 | 171.62 | 1.4552e-22 | 0.17121 | 0.17121 | 0.0034249 | 0.35157 | 0.049638 | 0.0070328
371.66 | 6.9083 | 0.13033 | 0.002591 | 171.64 | 9.6383e-45 | 0.18029 | 0.18029 | 0.0036065 | 171.64 | 1.4201e-22 | 0.17113 | 0.17113 | 0.0034234 | 0.35142 | 0.04888 | 0.0070299
371.68 | 6.9151 | 0.1371 | 0.0026743 | 171.66 | 9.2613e-45 | 0.18022 | 0.18022 | 0.0036051 | 171.66 | 1.3858e-22 | 0.17105 | 0.17105 | 0.0034218 | 0.35127 | 0.045869 | 0.0070269
371.7 | 6.9152 | 0.13723 | 0.0027434 | 171.68 | 8.899e-45 | 0.18016 | 0.18016 | 0.0036038 | 171.68 | 1.3523e-22 | 0.17097 | 0.17097 | 0.0034202 | 0.35113 | 0.045751 | 0.007024
371.72 | 6.9195 | 0.14153 | 0.0027876 | 171.7 | 8.5508e-45 | 0.18009 | 0.18009 | 0.0036024 | 171.7 | 1.3196e-22 | 0.17089 | 0.17089 | 0.0034187 | 0.35098 | 0.04387 | 0.0070211
371.74 | 6.9146 | 0.13658 | 0.0027811 | 171.72 | 8.2161e-45 | 0.18002 | 0.18002 | 0.0036011 | 171.72 | 1.2877e-22 | 0.17082 | 0.17082 | 0.0034171 | 0.35084 | 0.045905 | 0.0070182
371.76 | 6.9099 | 0.13189 | 0.0026848 | 171.74 | 7.8945e-45 | 0.17995 | 0.17995 | 0.0035997 | 171.74 | 1.2566e-22 | 0.17074 | 0.17074 | 0.0034155 | 0.35069 | 0.047872 | 0.0070153
371.78 | 6.9068 | 0.12877 | 0.0026066 | 171.76 | 7.5855e-45 | 0.17989 | 0.17989 | 0.0035984 | 171.76 | 1.2262e-22 | 0.17066 | 0.17066 | 0.003414 | 0.35055 | 0.049185 | 0.0070124
371.8 | 6.9014 | 0.12343 | 0.002522 | 171.78 | 7.2884e-45 | 0.17982 | 0.17982 | 0.003597 | 171.78 | 1.1965e-22 | 0.17058 | 0.17058 | 0.0034124 | 0.3504 | 0.051515 | 0.0070095
371.82 | 6.9 | 0.122 | 0.0024543 | 171.8 | 7.003e-45 | 0.17975 | 0.17975 | 0.0035957 | 171.8 | 1.1676e-22 | 0.1705 | 0.1705 | 0.0034109 | 0.35026 | 0.052101 | 0.0070066
371.84 | 6.8928 | 0.11484 | 0.0023684 | 171.82 | 6.7286e-45 | 0.17968 | 0.17968 | 0.0035943 | 171.82 | 1.1393e-22 | 0.17043 | 0.17043 | 0.0034093 | 0.35011 | 0.055353 | 0.0070037
371.86 | 6.8964 | 0.11835 | 0.0023319 | 171.84 | 6.465e-45 | 0.17962 | 0.17962 | 0.003593 | 171.84 | 1.1118e-22 | 0.17035 | 0.17035 | 0.0034078 | 0.34997 | 0.053644 | 0.0070008
371.88 | 6.8965 | 0.11848 | 0.0023684 | 171.86 | 6.2117e-45 | 0.17955 | 0.17955 | 0.0035916 | 171.86 | 1.0849e-22 | 0.17027 | 0.17027 | 0.0034062 | 0.34982 | 0.053517 | 0.0069979
371.9 | 6.8993 | 0.12135 | 0.0023983 | 171.88 | 5.9682e-45 | 0.17948 | 0.17948 | 0.0035903 | 171.88 | 1.0586e-22 | 0.17019 | 0.17019 | 0.0034047 | 0.34968 | 0.052134 | 0.006995
371.92 | 6.8941 | 0.11614 | 0.0023749 | 171.9 | 5.7342e-45 | 0.17941 | 0.17941 | 0.003589 | 171.9 | 1.0329e-22 | 0.17012 | 0.17012 | 0.0034031 | 0.34953 | 0.054472 | 0.0069921
371.94 | 6.8896 | 0.11158 | 0.0022772 | 171.92 | 5.5094e-45 | 0.17935 | 0.17935 | 0.0035876 | 171.92 | 1.0079e-22 | 0.17004 | 0.17004 | 0.0034016 | 0.34939 | 0.056551 | 0.0069892
371.96 | 6.8944 | 0.1164 | 0.0022798 | 171.94 | 5.2933e-45 | 0.17928 | 0.17928 | 0.0035863 | 171.94 | 9.835e-23 | 0.16996 | 0.16996 | 0.0034 | 0.34924 | 0.054215 | 0.0069863
371.98 | 6.8951 | 0.11705 | 0.0023345 | 171.96 | 5.0857e-45 | 0.17921 | 0.17921 | 0.0035849 | 171.96 | 9.5967e-23 | 0.16988 | 0.16988 | 0.0033985 | 0.3491 | 0.053846 | 0.0069834
372 | 6.8982 | 0.12018 | 0.0023723 | 171.98 | 4.8862e-45 | 0.17915 | 0.17915 | 0.0035836 | 171.98 | 9.364e-23 | 0.16981 | 0.16981 | 0.0033969 | 0.34895 | 0.052339 | 0.0069805
372.02 | 6.893 | 0.11497 | 0.0023514 | 172 | 4.6945e-45 | 0.17908 | 0.17908 | 0.0035822 | 172 | 9.137e-23 | 0.16973 | 0.16973 | 0.0033954 | 0.34881 | 0.054682 | 0.0069776
372.04 | 6.8917 | 0.11367 | 0.0022863 | 172.02 | 4.5102e-45 | 0.17901 | 0.17901 | 0.0035809 | 172.02 | 8.9154e-23 | 0.16965 | 0.16965 | 0.0033938 | 0.34866 | 0.055224 | 0.0069747
372.06 | 6.8906 | 0.11262 | 0.0022629 | 172.04 | 4.3332e-45 | 0.17894 | 0.17894 | 0.0035796 | 172.04 | 8.6992e-23 | 0.16958 | 0.16958 | 0.0033923 | 0.34852 | 0.055647 | 0.0069718
372.08 | 6.8898 | 0.11184 | 0.0022447 | 172.06 | 4.1631e-45 | 0.17888 | 0.17888 | 0.0035782 | 172.06 | 8.4881e-23 | 0.1695 | 0.1695 | 0.0033907 | 0.34838 | 0.055948 | 0.006969
372.1 | 6.8962 | 0.11822 | 0.0023006 | 172.08 | 3.9996e-45 | 0.17881 | 0.17881 | 0.0035769 | 172.08 | 8.2821e-23 | 0.16942 | 0.16942 | 0.0033892 | 0.34823 | 0.052904 | 0.0069661
372.12 | 6.9008 | 0.12278 | 0.00241 | 172.1 | 3.8425e-45 | 0.17874 | 0.17874 | 0.0035755 | 172.1 | 8.0811e-23 | 0.16934 | 0.16934 | 0.0033877 | 0.34809 | 0.050764 | 0.0069632
372.14 | 6.9036 | 0.12564 | 0.0024842 | 172.12 | 3.6916e-45 | 0.17868 | 0.17868 | 0.0035742 | 172.12 | 7.8849e-23 | 0.16927 | 0.16927 | 0.0033861 | 0.34794 | 0.049417 | 0.0069603
372.16 | 6.8978 | 0.11979 | 0.0024543 | 172.14 | 3.5466e-45 | 0.17861 | 0.17861 | 0.0035729 | 172.14 | 7.6934e-23 | 0.16919 | 0.16919 | 0.0033846 | 0.3478 | 0.051991 | 0.0069575
372.18 | 6.8964 | 0.11835 | 0.0023814 | 172.16 | 3.4072e-45 | 0.17854 | 0.17854 | 0.0035715 | 172.16 | 7.5065e-23 | 0.16911 | 0.16911 | 0.003383 | 0.34766 | 0.052581 | 0.0069546
372.2 | 6.893 | 0.11497 | 0.0023332 | 172.18 | 3.2733e-45 | 0.17848 | 0.17848 | 0.0035702 | 172.18 | 7.3241e-23 | 0.16904 | 0.16904 | 0.0033815 | 0.34751 | 0.054078 | 0.0069517
372.22 | 6.8882 | 0.11015 | 0.0022512 | 172.2 | 3.1446e-45 | 0.17841 | 0.17841 | 0.0035689 | 172.2 | 7.1461e-23 | 0.16896 | 0.16896 | 0.00338 | 0.34737 | 0.056274 | 0.0069488
372.24 | 6.8872 | 0.10924 | 0.0021939 | 172.22 | 3.021e-45 | 0.17834 | 0.17834 | 0.0035675 | 172.22 | 6.9725e-23 | 0.16888 | 0.16888 | 0.0033784 | 0.34723 | 0.056639 | 0.006946
372.26 | 6.8865 | 0.10846 | 0.002177 | 172.24 | 2.9022e-45 | 0.17828 | 0.17828 | 0.0035662 | 172.24 | 6.8029e-23 | 0.16881 | 0.16881 | 0.0033769 | 0.34708 | 0.056943 | 0.0069431
372.28 | 6.8943 | 0.11627 | 0.0022473 | 172.26 | 2.788e-45 | 0.17821 | 0.17821 | 0.0035649 | 172.26 | 6.6375e-23 | 0.16873 | 0.16873 | 0.0033754 | 0.34694 | 0.053209 | 0.0069402
372.3 | 6.8913 | 0.11327 | 0.0022954 | 172.28 | 2.6784e-45 | 0.17814 | 0.17814 | 0.0035635 | 172.28 | 6.4761e-23 | 0.16865 | 0.16865 | 0.0033738 | 0.3468 | 0.054533 | 0.0069374
372.32 | 6.8904 | 0.11236 | 0.0022564 | 172.3 | 2.573e-45 | 0.17808 | 0.17808 | 0.0035622 | 172.3 | 6.3185e-23 | 0.16858 | 0.16858 | 0.0033723 | 0.34665 | 0.054892 | 0.0069345
372.34 | 6.8915 | 0.11354 | 0.002259 | 172.32 | 2.4717e-45 | 0.17801 | 0.17801 | 0.0035609 | 172.32 | 6.1648e-23 | 0.1685 | 0.1685 | 0.0033708 | 0.34651 | 0.054278 | 0.0069317
372.36 | 6.9007 | 0.12265 | 0.0023618 | 172.34 | 2.3744e-45 | 0.17794 | 0.17794 | 0.0035596 | 172.34 | 6.0147e-23 | 0.16842 | 0.16842 | 0.0033693 | 0.34637 | 0.05005 | 0.0069288
372.38 | 6.9057 | 0.12773 | 0.0025038 | 172.36 | 2.281e-45 | 0.17788 | 0.17788 | 0.0035582 | 172.36 | 5.8683e-23 | 0.16835 | 0.16835 | 0.0033677 | 0.34623 | 0.047742 | 0.006926
372.4 | 6.9035 | 0.12551 | 0.0025324 | 172.38 | 2.1911e-45 | 0.17781 | 0.17781 | 0.0035569 | 172.38 | 5.7254e-23 | 0.16827 | 0.16827 | 0.0033662 | 0.34608 | 0.048651 | 0.0069231
372.42 | 6.9007 | 0.12265 | 0.0024816 | 172.4 | 2.1048e-45 | 0.17775 | 0.17775 | 0.0035556 | 172.4 | 5.5859e-23 | 0.1682 | 0.1682 | 0.0033647 | 0.34594 | 0.049859 | 0.0069202
372.44 | 6.8961 | 0.11809 | 0.0024074 | 172.42 | 2.0219e-45 | 0.17768 | 0.17768 | 0.0035542 | 172.42 | 5.4499e-23 | 0.16812 | 0.16812 | 0.0033631 | 0.3458 | 0.05185 | 0.0069174
372.46 | 6.8995 | 0.12148 | 0.0023957 | 172.44 | 1.9423e-45 | 0.17761 | 0.17761 | 0.0035529 | 172.44 | 5.3171e-23 | 0.16804 | 0.16804 | 0.0033616 | 0.34566 | 0.050256 | 0.0069145
372.48 | 6.9003 | 0.12226 | 0.0024374 | 172.46 | 1.8657e-45 | 0.17755 | 0.17755 | 0.0035516 | 172.46 | 5.1875e-23 | 0.16797 | 0.16797 | 0.0033601 | 0.34551 | 0.049843 | 0.0069117
372.5 | 6.9132 | 0.13515 | 0.0025741 | 172.48 | 1.7922e-45 | 0.17748 | 0.17748 | 0.0035503 | 172.48 | 5.061e-23 | 0.16789 | 0.16789 | 0.0033586 | 0.34537 | 0.044193 | 0.0069089
372.52 | 6.9176 | 0.13958 | 0.0027473 | 172.5 | 1.7216e-45 | 0.17741 | 0.17741 | 0.003549 | 172.5 | 4.9376e-23 | 0.16782 | 0.16782 | 0.0033571 | 0.34523 | 0.042293 | 0.006906
372.54 | 6.9148 | 0.13684 | 0.0027642 | 172.52 | 1.6537e-45 | 0.17735 | 0.17735 | 0.0035476 | 172.52 | 4.8172e-23 | 0.16774 | 0.16774 | 0.0033555 | 0.34509 | 0.043366 | 0.0069032
372.56 | 6.9025 | 0.12447 | 0.0026131 | 172.54 | 1.5885e-45 | 0.17728 | 0.17728 | 0.0035463 | 172.54 | 4.6997e-23 | 0.16766 | 0.16766 | 0.003354 | 0.34495 | 0.048609 | 0.0069003
372.58 | 6.8923 | 0.11432 | 0.0023879 | 172.56 | 1.5258e-45 | 0.17722 | 0.17722 | 0.003545 | 172.56 | 4.585e-23 | 0.16759 | 0.16759 | 0.0033525 | 0.3448 | 0.053125 | 0.0068975
372.6 | 6.8987 | 0.1207 | 0.0023501 | 172.58 | 1.4656e-45 | 0.17715 | 0.17715 | 0.0035437 | 172.58 | 4.4731e-23 | 0.16751 | 0.16751 | 0.003351 | 0.34466 | 0.050161 | 0.0068947
372.62 | 6.9005 | 0.12252 | 0.0024322 | 172.6 | 1.4078e-45 | 0.17708 | 0.17708 | 0.0035424 | 172.6 | 4.3639e-23 | 0.16744 | 0.16744 | 0.0033495 | 0.34452 | 0.049285 | 0.0068918
372.64 | 6.9111 | 0.13307 | 0.0025559 | 172.62 | 1.3523e-45 | 0.17702 | 0.17702 | 0.003541 | 172.62 | 4.2574e-23 | 0.16736 | 0.16736 | 0.003348 | 0.34438 | 0.044653 | 0.006889
372.66 | 6.9065 | 0.12851 | 0.0026158 | 172.64 | 1.2989e-45 | 0.17695 | 0.17695 | 0.0035397 | 172.64 | 4.1534e-23 | 0.16728 | 0.16728 | 0.0033465 | 0.34424 | 0.046539 | 0.0068862
372.68 | 6.9102 | 0.13215 | 0.0026066 | 172.66 | 1.2476e-45 | 0.17689 | 0.17689 | 0.0035384 | 172.66 | 4.052e-23 | 0.16721 | 0.16721 | 0.0033449 | 0.3441 | 0.044919 | 0.0068833
372.7 | 6.9068 | 0.12877 | 0.0026092 | 172.68 | 1.1984e-45 | 0.17682 | 0.17682 | 0.0035371 | 172.68 | 3.953e-23 | 0.16713 | 0.16713 | 0.0033434 | 0.34396 | 0.046305 | 0.0068805
372.72 | 6.9056 | 0.1276 | 0.0025637 | 172.7 | 1.151e-45 | 0.17676 | 0.17676 | 0.0035358 | 172.7 | 3.8564e-23 | 0.16706 | 0.16706 | 0.0033419 | 0.34381 | 0.04675 | 0.0068777
372.74 | 6.9076 | 0.12955 | 0.0025715 | 172.72 | 1.1056e-45 | 0.17669 | 0.17669 | 0.0035345 | 172.72 | 3.7621e-23 | 0.16698 | 0.16698 | 0.0033404 | 0.34367 | 0.045848 | 0.0068749
372.76 | 6.9066 | 0.12864 | 0.0025819 | 172.74 | 1.0619e-45 | 0.17662 | 0.17662 | 0.0035331 | 172.74 | 3.6701e-23 | 0.16691 | 0.16691 | 0.0033389 | 0.34353 | 0.046179 | 0.006872
372.78 | 6.9076 | 0.12955 | 0.0025819 | 172.76 | 1.0199e-45 | 0.17656 | 0.17656 | 0.0035318 | 172.76 | 3.5804e-23 | 0.16683 | 0.16683 | 0.0033374 | 0.34339 | 0.045728 | 0.0068692
372.8 | 6.907 | 0.12903 | 0.0025858 | 172.78 | 9.7963e-46 | 0.17649 | 0.17649 | 0.0035305 | 172.78 | 3.4928e-23 | 0.16676 | 0.16676 | 0.0033359 | 0.34325 | 0.04589 | 0.0068664
372.82 | 6.9029 | 0.12486 | 0.0025389 | 172.8 | 9.4091e-46 | 0.17643 | 0.17643 | 0.0035292 | 172.8 | 3.4073e-23 | 0.16668 | 0.16668 | 0.0033344 | 0.34311 | 0.047631 | 0.0068636
372.84 | 6.9091 | 0.13111 | 0.0025598 | 172.82 | 9.0371e-46 | 0.17636 | 0.17636 | 0.0035279 | 172.82 | 3.324e-23 | 0.16661 | 0.16661 | 0.0033329 | 0.34297 | 0.044883 | 0.0068608
372.86 | 6.9091 | 0.13111 | 0.0026223 | 172.84 | 8.6798e-46 | 0.1763 | 0.1763 | 0.0035266 | 172.84 | 3.2426e-23 | 0.16653 | 0.16653 | 0.0033314 | 0.34283 | 0.044823 | 0.006858
372.88 | 6.912 | 0.13398 | 0.0026509 | 172.86 | 8.3365e-46 | 0.17623 | 0.17623 | 0.0035253 | 172.86 | 3.1632e-23 | 0.16646 | 0.16646 | 0.0033299 | 0.34269 | 0.04356 | 0.0068552
372.9 | 6.9094 | 0.13137 | 0.0026535 | 172.88 | 8.0067e-46 | 0.17617 | 0.17617 | 0.003524 | 172.88 | 3.0858e-23 | 0.16638 | 0.16638 | 0.0033284 | 0.34255 | 0.044594 | 0.0068523
372.92 | 6.9029 | 0.12486 | 0.0025624 | 172.9 | 7.69e-46 | 0.1761 | 0.1761 | 0.0035227 | 172.9 | 3.0102e-23 | 0.16631 | 0.16631 | 0.0033269 | 0.34241 | 0.047325 | 0.0068495
372.94 | 6.9029 | 0.12486 | 0.0024973 | 172.92 | 7.3857e-46 | 0.17603 | 0.17603 | 0.0035213 | 172.92 | 2.9364e-23 | 0.16623 | 0.16623 | 0.0033254 | 0.34227 | 0.047264 | 0.0068467
372.96 | 6.8978 | 0.11979 | 0.0024465 | 172.94 | 7.0934e-46 | 0.17597 | 0.17597 | 0.00352 | 172.94 | 2.8645e-23 | 0.16616 | 0.16616 | 0.0033239 | 0.34213 | 0.049436 | 0.0068439
372.98 | 6.8992 | 0.12122 | 0.00241 | 172.96 | 6.8126e-46 | 0.1759 | 0.1759 | 0.0035187 | 172.96 | 2.7943e-23 | 0.16608 | 0.16608 | 0.0033224 | 0.34199 | 0.048739 | 0.0068411
373 | 6.8996 | 0.12161 | 0.0024283 | 172.98 | 6.5429e-46 | 0.17584 | 0.17584 | 0.0035174 | 172.98 | 2.7258e-23 | 0.16601 | 0.16601 | 0.0033209 | 0.34185 | 0.048505 | 0.0068383
373.02 | 6.8997 | 0.12174 | 0.0024335 | 173 | 6.2838e-46 | 0.17577 | 0.17577 | 0.0035161 | 173 | 2.659e-23 | 0.16593 | 0.16593 | 0.0033194 | 0.34171 | 0.048386 | 0.0068355
373.04 | 6.9026 | 0.1246 | 0.0024634 | 173.02 | 6.0349e-46 | 0.17571 | 0.17571 | 0.0035148 | 173.02 | 2.5937e-23 | 0.16586 | 0.16586 | 0.0033179 | 0.34157 | 0.047073 | 0.0068327
373.06 | 6.8999 | 0.12187 | 0.0024647 | 173.04 | 5.7958e-46 | 0.17564 | 0.17564 | 0.0035135 | 173.04 | 2.5301e-23 | 0.16578 | 0.16578 | 0.0033164 | 0.34143 | 0.048206 | 0.0068299
373.08 | 6.8997 | 0.12174 | 0.0024361 | 173.06 | 5.5662e-46 | 0.17558 | 0.17558 | 0.0035122 | 173.06 | 2.468e-23 | 0.16571 | 0.16571 | 0.0033149 | 0.34129 | 0.048202 | 0.0068271
373.1 | 6.903 | 0.12499 | 0.0024673 | 173.08 | 5.3456e-46 | 0.17551 | 0.17551 | 0.0035109 | 173.08 | 2.4075e-23 | 0.16563 | 0.16563 | 0.0033134 | 0.34115 | 0.046723 | 0.0068244
373.12 | 6.9042 | 0.12617 | 0.0025116 | 173.1 | 5.1338e-46 | 0.17545 | 0.17545 | 0.0035096 | 173.1 | 2.3484e-23 | 0.16556 | 0.16556 | 0.0033119 | 0.34101 | 0.046158 | 0.0068216
373.14 | 6.9108 | 0.13281 | 0.0025897 | 173.12 | 4.9302e-46 | 0.17538 | 0.17538 | 0.0035083 | 173.12 | 2.2907e-23 | 0.16549 | 0.16549 | 0.0033105 | 0.34087 | 0.04329 | 0.0068188
373.16 | 6.9068 | 0.12877 | 0.0026158 | 173.14 | 4.7348e-46 | 0.17532 | 0.17532 | 0.003507 | 173.14 | 2.2345e-23 | 0.16541 | 0.16541 | 0.003309 | 0.34073 | 0.044927 | 0.006816
373.18 | 6.9048 | 0.12682 | 0.0025559 | 173.16 | 4.547e-46 | 0.17525 | 0.17525 | 0.0035057 | 173.16 | 2.1796e-23 | 0.16534 | 0.16534 | 0.0033075 | 0.34059 | 0.045699 | 0.0068132
373.2 | 6.9016 | 0.12356 | 0.0025038 | 173.18 | 4.3667e-46 | 0.17519 | 0.17519 | 0.0035044 | 173.18 | 2.126e-23 | 0.16526 | 0.16526 | 0.003306 | 0.34045 | 0.047041 | 0.0068104
373.22 | 6.8991 | 0.12109 | 0.0024465 | 173.2 | 4.1934e-46 | 0.17512 | 0.17512 | 0.0035031 | 173.2 | 2.0738e-23 | 0.16519 | 0.16519 | 0.0033045 | 0.34031 | 0.04806 | 0.0068076
373.24 | 6.9018 | 0.12382 | 0.0024491 | 173.22 | 4.027e-46 | 0.17506 | 0.17506 | 0.0035018 | 173.22 | 2.0228e-23 | 0.16511 | 0.16511 | 0.003303 | 0.34017 | 0.046808 | 0.0068049
373.26 | 6.8988 | 0.12083 | 0.0024465 | 173.24 | 3.8672e-46 | 0.17499 | 0.17499 | 0.0035005 | 173.24 | 1.9731e-23 | 0.16504 | 0.16504 | 0.0033016 | 0.34003 | 0.048052 | 0.0068021
373.28 | 6.9 | 0.122 | 0.0024283 | 173.26 | 3.7137e-46 | 0.17493 | 0.17493 | 0.0034992 | 173.26 | 1.9246e-23 | 0.16497 | 0.16497 | 0.0033001 | 0.3399 | 0.047479 | 0.0067993
373.3 | 6.898 | 0.12005 | 0.0024204 | 173.28 | 3.5663e-46 | 0.17486 | 0.17486 | 0.0034979 | 173.28 | 1.8772e-23 | 0.16489 | 0.16489 | 0.0032986 | 0.33976 | 0.048273 | 0.0067965
373.32 | 6.8956 | 0.11757 | 0.0023762 | 173.3 | 3.4247e-46 | 0.1748 | 0.1748 | 0.0034966 | 173.3 | 1.831e-23 | 0.16482 | 0.16482 | 0.0032971 | 0.33962 | 0.049305 | 0.0067938
373.34 | 6.897 | 0.119 | 0.0023658 | 173.32 | 3.2887e-46 | 0.17474 | 0.17474 | 0.0034954 | 173.32 | 1.786e-23 | 0.16474 | 0.16474 | 0.0032956 | 0.33948 | 0.04861 | 0.006791
373.36 | 6.8984 | 0.12044 | 0.0023944 | 173.34 | 3.158e-46 | 0.17467 | 0.17467 | 0.0034941 | 173.34 | 1.742e-23 | 0.16467 | 0.16467 | 0.0032942 | 0.33934 | 0.04792 | 0.0067882
373.38 | 6.9008 | 0.12278 | 0.0024322 | 173.36 | 3.0326e-46 | 0.17461 | 0.17461 | 0.0034928 | 173.36 | 1.6991e-23 | 0.1646 | 0.1646 | 0.0032927 | 0.3392 | 0.046839 | 0.0067855
373.4 | 6.9027 | 0.12473 | 0.0024751 | 173.38 | 2.9121e-46 | 0.17454 | 0.17454 | 0.0034915 | 173.38 | 1.6573e-23 | 0.16452 | 0.16452 | 0.0032912 | 0.33907 | 0.045938 | 0.0067827
373.42 | 6.8971 | 0.11913 | 0.0024387 | 173.4 | 2.7963e-46 | 0.17448 | 0.17448 | 0.0034902 | 173.4 | 1.6165e-23 | 0.16445 | 0.16445 | 0.0032897 | 0.33893 | 0.048309 | 0.0067799
373.44 | 6.8941 | 0.11614 | 0.0023527 | 173.42 | 2.6852e-46 | 0.17441 | 0.17441 | 0.0034889 | 173.42 | 1.5767e-23 | 0.16438 | 0.16438 | 0.0032883 | 0.33879 | 0.049573 | 0.0067772
373.46 | 6.8839 | 0.10585 | 0.0022199 | 173.44 | 2.5784e-46 | 0.17435 | 0.17435 | 0.0034876 | 173.44 | 1.5378e-23 | 0.1643 | 0.1643 | 0.0032868 | 0.33865 | 0.054195 | 0.0067744
373.48 | 6.8852 | 0.10715 | 0.0021301 | 173.46 | 2.4759e-46 | 0.17428 | 0.17428 | 0.0034863 | 173.46 | 1.4999e-23 | 0.16423 | 0.16423 | 0.0032853 | 0.33851 | 0.053527 | 0.0067716
373.5 | 6.8915 | 0.11354 | 0.0022069 | 173.48 | 2.3774e-46 | 0.17422 | 0.17422 | 0.003485 | 173.48 | 1.4629e-23 | 0.16416 | 0.16416 | 0.0032838 | 0.33838 | 0.050553 | 0.0067689
373.52 | 6.8984 | 0.12044 | 0.0023397 | 173.5 | 2.2829e-46 | 0.17416 | 0.17416 | 0.0034838 | 173.5 | 1.4269e-23 | 0.16408 | 0.16408 | 0.0032824 | 0.33824 | 0.047437 | 0.0067661
373.54 | 6.9029 | 0.12486 | 0.002453 | 173.52 | 2.192e-46 | 0.17409 | 0.17409 | 0.0034825 | 173.52 | 1.3917e-23 | 0.16401 | 0.16401 | 0.0032809 | 0.3381 | 0.04547 | 0.0067634
373.56 | 6.9036 | 0.12564 | 0.0025051 | 173.54 | 2.1048e-46 | 0.17403 | 0.17403 | 0.0034812 | 173.54 | 1.3573e-23 | 0.16394 | 0.16394 | 0.0032794 | 0.33796 | 0.045079 | 0.0067606
373.58 | 6.9068 | 0.12877 | 0.0025441 | 173.56 | 2.021e-46 | 0.17396 | 0.17396 | 0.0034799 | 173.56 | 1.3239e-23 | 0.16386 | 0.16386 | 0.003278 | 0.33782 | 0.043704 | 0.0067579
373.6 | 6.9082 | 0.1302 | 0.0025897 | 173.58 | 1.9406e-46 | 0.1739 | 0.1739 | 0.0034786 | 173.58 | 1.2912e-23 | 0.16379 | 0.16379 | 0.0032765 | 0.33769 | 0.04305 | 0.0067551
373.62 | 6.9095 | 0.1315 | 0.0026171 | 173.6 | 1.8633e-46 | 0.17383 | 0.17383 | 0.0034773 | 173.6 | 1.2593e-23 | 0.16372 | 0.16372 | 0.003275 | 0.33755 | 0.042455 | 0.0067524
373.64 | 6.9117 | 0.13372 | 0.0026522 | 173.62 | 1.7891e-46 | 0.17377 | 0.17377 | 0.003476 | 173.62 | 1.2282e-23 | 0.16364 | 0.16364 | 0.0032736 | 0.33741 | 0.041492 | 0.0067496
373.66 | 6.9148 | 0.13684 | 0.0027056 | 173.64 | 1.7178e-46 | 0.17371 | 0.17371 | 0.0034748 | 173.64 | 1.1979e-23 | 0.16357 | 0.16357 | 0.0032721 | 0.33728 | 0.040173 | 0.0067469
373.68 | 6.9138 | 0.1358 | 0.0027264 | 173.66 | 1.6494e-46 | 0.17364 | 0.17364 | 0.0034735 | 173.66 | 1.1683e-23 | 0.1635 | 0.1635 | 0.0032707 | 0.33714 | 0.040537 | 0.0067441
373.7 | 6.9115 | 0.13346 | 0.0026926 | 173.68 | 1.5837e-46 | 0.17358 | 0.17358 | 0.0034722 | 173.68 | 1.1394e-23 | 0.16342 | 0.16342 | 0.0032692 | 0.337 | 0.04143 | 0.0067414
373.72 | 6.9076 | 0.12955 | 0.0026301 | 173.7 | 1.5206e-46 | 0.17351 | 0.17351 | 0.0034709 | 173.7 | 1.1113e-23 | 0.16335 | 0.16335 | 0.0032677 | 0.33686 | 0.042979 | 0.0067387
373.74 | 6.9083 | 0.13033 | 0.0025988 | 173.72 | 1.46e-46 | 0.17345 | 0.17345 | 0.0034696 | 173.72 | 1.0838e-23 | 0.16328 | 0.16328 | 0.0032663 | 0.33673 | 0.042599 | 0.0067359
373.76 | 6.9074 | 0.12942 | 0.0025975 | 173.74 | 1.4018e-46 | 0.17339 | 0.17339 | 0.0034684 | 173.74 | 1.057e-23 | 0.1632 | 0.1632 | 0.0032648 | 0.33659 | 0.04292 | 0.0067332
373.78 | 6.9031 | 0.12512 | 0.0025454 | 173.76 | 1.3459e-46 | 0.17332 | 0.17332 | 0.0034671 | 173.76 | 1.0309e-23 | 0.16313 | 0.16313 | 0.0032634 | 0.33645 | 0.044661 | 0.0067305
373.8 | 6.9013 | 0.1233 | 0.0024842 | 173.78 | 1.2922e-46 | 0.17326 | 0.17326 | 0.0034658 | 173.78 | 1.0054e-23 | 0.16306 | 0.16306 | 0.0032619 | 0.33632 | 0.045376 | 0.0067277
373.82 | 6.8962 | 0.11822 | 0.0024152 | 173.8 | 1.2407e-46 | 0.1732 | 0.1732 | 0.0034645 | 173.8 | 9.8051e-24 | 0.16299 | 0.16299 | 0.0032605 | 0.33618 | 0.047506 | 0.006725
373.84 | 6.8997 | 0.12174 | 0.0023996 | 173.82 | 1.1912e-46 | 0.17313 | 0.17313 | 0.0034633 | 173.82 | 9.5625e-24 | 0.16291 | 0.16291 | 0.003259 | 0.33604 | 0.045927 | 0.0067223
373.86 | 6.8944 | 0.1164 | 0.0023814 | 173.84 | 1.1436e-46 | 0.17307 | 0.17307 | 0.003462 | 173.84 | 9.3259e-24 | 0.16284 | 0.16284 | 0.0032575 | 0.33591 | 0.048184 | 0.0067195
373.88 | 6.8945 | 0.11653 | 0.0023293 | 173.86 | 1.098e-46 | 0.173 | 0.173 | 0.0034607 | 173.86 | 9.095e-24 | 0.16277 | 0.16277 | 0.0032561 | 0.33577 | 0.048067 | 0.0067168
373.9 | 6.8945 | 0.11653 | 0.0023306 | 173.88 | 1.0542e-46 | 0.17294 | 0.17294 | 0.0034594 | 173.88 | 8.8698e-24 | 0.1627 | 0.1627 | 0.0032546 | 0.33564 | 0.048008 | 0.0067141
373.92 | 6.8945 | 0.11653 | 0.0023306 | 173.9 | 1.0121e-46 | 0.17288 | 0.17288 | 0.0034582 | 173.9 | 8.6501e-24 | 0.16262 | 0.16262 | 0.0032532 | 0.3355 | 0.047948 | 0.0067114
373.94 | 6.9009 | 0.12291 | 0.0023944 | 173.92 | 9.7166e-47 | 0.17281 | 0.17281 | 0.0034569 | 173.92 | 8.4359e-24 | 0.16255 | 0.16255 | 0.0032517 | 0.33536 | 0.045137 | 0.0067086
373.96 | 6.899 | 0.12096 | 0.0024387 | 173.94 | 9.3286e-47 | 0.17275 | 0.17275 | 0.0034556 | 173.94 | 8.2269e-24 | 0.16248 | 0.16248 | 0.0032503 | 0.33523 | 0.045912 | 0.0067059
373.98 | 6.8988 | 0.12083 | 0.0024178 | 173.96 | 8.956e-47 | 0.17269 | 0.17269 | 0.0034544 | 173.96 | 8.023e-24 | 0.16241 | 0.16241 | 0.0032488 | 0.33509 | 0.04591 | 0.0067032
374 | 6.8984 | 0.12044 | 0.0024126 | 173.98 | 8.5981e-47 | 0.17262 | 0.17262 | 0.0034531 | 173.98 | 7.8241e-24 | 0.16233 | 0.16233 | 0.0032474 | 0.33496 | 0.046019 | 0.0067005
374.02 | 6.8999 | 0.12187 | 0.002423 | 174 | 8.2546e-47 | 0.17256 | 0.17256 | 0.0034518 | 174 | 7.6301e-24 | 0.16226 | 0.16226 | 0.003246 | 0.33482 | 0.045349 | 0.0066978
374.04 | 6.9027 | 0.12473 | 0.002466 | 174.02 | 7.9247e-47 | 0.1725 | 0.1725 | 0.0034506 | 174.02 | 7.4409e-24 | 0.16219 | 0.16219 | 0.0032445 | 0.33469 | 0.04408 | 0.0066951
374.06 | 6.893 | 0.11497 | 0.002397 | 174.04 | 7.6079e-47 | 0.17243 | 0.17243 | 0.0034493 | 174.04 | 7.2563e-24 | 0.16212 | 0.16212 | 0.0032431 | 0.33455 | 0.048217 | 0.0066924
374.08 | 6.8904 | 0.11236 | 0.0022733 | 174.06 | 7.3037e-47 | 0.17237 | 0.17237 | 0.003448 | 174.06 | 7.0763e-24 | 0.16205 | 0.16205 | 0.0032416 | 0.33441 | 0.049307 | 0.0066896
374.1 | 6.8973 | 0.11926 | 0.0023163 | 174.08 | 7.0116e-47 | 0.17231 | 0.17231 | 0.0034468 | 174.08 | 6.9007e-24 | 0.16197 | 0.16197 | 0.0032402 | 0.33428 | 0.046232 | 0.0066869
374.12 | 6.9051 | 0.12708 | 0.0024634 | 174.1 | 6.7312e-47 | 0.17224 | 0.17224 | 0.0034455 | 174.1 | 6.7294e-24 | 0.1619 | 0.1619 | 0.0032387 | 0.33414 | 0.042877 | 0.0066842
374.14 | 6.9092 | 0.13124 | 0.0025832 | 174.12 | 6.4619e-47 | 0.17218 | 0.17218 | 0.0034442 | 174.12 | 6.5624e-24 | 0.16183 | 0.16183 | 0.0032373 | 0.33401 | 0.041114 | 0.0066815
374.16 | 6.9035 | 0.12551 | 0.0025676 | 174.14 | 6.2034e-47 | 0.17212 | 0.17212 | 0.003443 | 174.14 | 6.3994e-24 | 0.16176 | 0.16176 | 0.0032359 | 0.33387 | 0.043414 | 0.0066788
374.18 | 6.9085 | 0.13046 | 0.0025598 | 174.16 | 5.9551e-47 | 0.17205 | 0.17205 | 0.0034417 | 174.16 | 6.2405e-24 | 0.16169 | 0.16169 | 0.0032344 | 0.33374 | 0.041321 | 0.0066761
374.2 | 6.9122 | 0.13424 | 0.002647 | 174.18 | 5.7168e-47 | 0.17199 | 0.17199 | 0.0034404 | 174.18 | 6.0854e-24 | 0.16161 | 0.16161 | 0.003233 | 0.3336 | 0.039747 | 0.0066734
374.22 | 6.9102 | 0.13215 | 0.0026639 | 174.2 | 5.4879e-47 | 0.17193 | 0.17193 | 0.0034392 | 174.2 | 5.9342e-24 | 0.16154 | 0.16154 | 0.0032316 | 0.33347 | 0.040528 | 0.0066707
374.24 | 6.9033 | 0.12525 | 0.0025741 | 174.22 | 5.2682e-47 | 0.17186 | 0.17186 | 0.0034379 | 174.22 | 5.7868e-24 | 0.16147 | 0.16147 | 0.0032301 | 0.33333 | 0.043298 | 0.006668
374.26 | 6.8923 | 0.11432 | 0.0023957 | 174.24 | 5.0572e-47 | 0.1718 | 0.1718 | 0.0034367 | 174.24 | 5.6429e-24 | 0.1614 | 0.1614 | 0.0032287 | 0.3332 | 0.04791 | 0.0066653
374.28 | 6.8915 | 0.11354 | 0.0022785 | 174.26 | 4.8547e-47 | 0.17174 | 0.17174 | 0.0034354 | 174.26 | 5.5026e-24 | 0.16133 | 0.16133 | 0.0032273 | 0.33307 | 0.048194 | 0.0066627
374.3 | 6.8945 | 0.11653 | 0.0023006 | 174.28 | 4.6602e-47 | 0.17168 | 0.17168 | 0.0034341 | 174.28 | 5.3657e-24 | 0.16126 | 0.16126 | 0.0032258 | 0.33293 | 0.046829 | 0.00666
374.32 | 6.8952 | 0.11718 | 0.0023371 | 174.3 | 4.4735e-47 | 0.17161 | 0.17161 | 0.0034329 | 174.3 | 5.2323e-24 | 0.16118 | 0.16118 | 0.0032244 | 0.3328 | 0.04649 | 0.0066573
374.34 | 6.8973 | 0.11926 | 0.0023645 | 174.32 | 4.2942e-47 | 0.17155 | 0.17155 | 0.0034316 | 174.32 | 5.1021e-24 | 0.16111 | 0.16111 | 0.003223 | 0.33266 | 0.045539 | 0.0066546
374.36 | 6.8945 | 0.11653 | 0.0023579 | 174.34 | 4.1221e-47 | 0.17149 | 0.17149 | 0.0034304 | 174.34 | 4.9751e-24 | 0.16104 | 0.16104 | 0.0032215 | 0.33253 | 0.046655 | 0.0066519
374.38 | 6.8964 | 0.11835 | 0.0023488 | 174.36 | 3.9568e-47 | 0.17142 | 0.17142 | 0.0034291 | 174.36 | 4.8513e-24 | 0.16097 | 0.16097 | 0.0032201 | 0.33239 | 0.045814 | 0.0066492
374.4 | 6.9008 | 0.12278 | 0.0024113 | 174.38 | 3.7982e-47 | 0.17136 | 0.17136 | 0.0034278 | 174.38 | 4.7305e-24 | 0.1609 | 0.1609 | 0.0032187 | 0.33226 | 0.043882 | 0.0066465
374.42 | 6.9016 | 0.12356 | 0.0024634 | 174.4 | 3.6458e-47 | 0.1713 | 0.1713 | 0.0034266 | 174.4 | 4.6127e-24 | 0.16083 | 0.16083 | 0.0032173 | 0.33213 | 0.043499 | 0.0066439
374.44 | 6.9042 | 0.12617 | 0.0024973 | 174.42 | 3.4996e-47 | 0.17124 | 0.17124 | 0.0034253 | 174.42 | 4.4978e-24 | 0.16076 | 0.16076 | 0.0032158 | 0.33199 | 0.042365 | 0.0066412
374.46 | 6.8901 | 0.1121 | 0.0023827 | 174.44 | 3.3592e-47 | 0.17117 | 0.17117 | 0.0034241 | 174.44 | 4.3858e-24 | 0.16068 | 0.16068 | 0.0032144 | 0.33186 | 0.048292 | 0.0066385
374.48 | 6.8878 | 0.10976 | 0.0022186 | 174.46 | 3.2244e-47 | 0.17111 | 0.17111 | 0.0034228 | 174.46 | 4.2765e-24 | 0.16061 | 0.16061 | 0.003213 | 0.33172 | 0.049269 | 0.0066358
374.5 | 6.8932 | 0.11523 | 0.0022499 | 174.48 | 3.095e-47 | 0.17105 | 0.17105 | 0.0034216 | 174.48 | 4.1699e-24 | 0.16054 | 0.16054 | 0.0032116 | 0.33159 | 0.046813 | 0.0066331
374.52 | 6.9017 | 0.12369 | 0.0023892 | 174.5 | 2.9708e-47 | 0.17099 | 0.17099 | 0.0034203 | 174.5 | 4.0659e-24 | 0.16047 | 0.16047 | 0.0032101 | 0.33146 | 0.043167 | 0.0066305
374.54 | 6.9048 | 0.12682 | 0.0025051 | 174.52 | 2.8515e-47 | 0.17092 | 0.17092 | 0.0034191 | 174.52 | 3.9645e-24 | 0.1604 | 0.1604 | 0.0032087 | 0.33132 | 0.041823 | 0.0066278
374.56 | 6.8984 | 0.12044 | 0.0024725 | 174.54 | 2.737e-47 | 0.17086 | 0.17086 | 0.0034178 | 174.54 | 3.8657e-24 | 0.16033 | 0.16033 | 0.0032073 | 0.33119 | 0.044417 | 0.0066251
374.58 | 6.9017 | 0.12369 | 0.0024413 | 174.56 | 2.6271e-47 | 0.1708 | 0.1708 | 0.0034166 | 174.56 | 3.7692e-24 | 0.16026 | 0.16026 | 0.0032059 | 0.33106 | 0.043 | 0.0066225
374.6 | 6.9036 | 0.12564 | 0.0024934 | 174.58 | 2.5216e-47 | 0.17074 | 0.17074 | 0.0034153 | 174.58 | 3.6752e-24 | 0.16019 | 0.16019 | 0.0032045 | 0.33092 | 0.042139 | 0.0066198
374.62 | 6.9008 | 0.12278 | 0.0024842 | 174.6 | 2.4203e-47 | 0.17067 | 0.17067 | 0.0034141 | 174.6 | 3.5835e-24 | 0.16012 | 0.16012 | 0.0032031 | 0.33079 | 0.043268 | 0.0066171
374.64 | 6.9014 | 0.12343 | 0.0024621 | 174.62 | 2.323e-47 | 0.17061 | 0.17061 | 0.0034128 | 174.62 | 3.494e-24 | 0.16005 | 0.16005 | 0.0032016 | 0.33066 | 0.042943 | 0.0066145
374.66 | 6.8974 | 0.11939 | 0.0024283 | 174.64 | 2.2296e-47 | 0.17055 | 0.17055 | 0.0034116 | 174.64 | 3.4068e-24 | 0.15998 | 0.15998 | 0.0032002 | 0.33052 | 0.044576 | 0.0066118
374.68 | 6.9016 | 0.12356 | 0.0024296 | 174.66 | 2.14e-47 | 0.17049 | 0.17049 | 0.0034103 | 174.66 | 3.3217e-24 | 0.15991 | 0.15991 | 0.0031988 | 0.33039 | 0.042779 | 0.0066092
374.7 | 6.9022 | 0.12421 | 0.0024777 | 174.68 | 2.054e-47 | 0.17042 | 0.17042 | 0.0034091 | 174.68 | 3.2387e-24 | 0.15983 | 0.15983 | 0.0031974 | 0.33026 | 0.042455 | 0.0066065
374.72 | 6.8978 | 0.11979 | 0.00244 | 174.7 | 1.9714e-47 | 0.17036 | 0.17036 | 0.0034079 | 174.7 | 3.1578e-24 | 0.15976 | 0.15976 | 0.003196 | 0.33013 | 0.044243 | 0.0066038
374.74 | 6.8957 | 0.1177 | 0.0023749 | 174.72 | 1.8921e-47 | 0.1703 | 0.1703 | 0.0034066 | 174.72 | 3.0789e-24 | 0.15969 | 0.15969 | 0.0031946 | 0.32999 | 0.045068 | 0.0066012
374.76 | 6.8911 | 0.11314 | 0.0023085 | 174.74 | 1.816e-47 | 0.17024 | 0.17024 | 0.0034054 | 174.74 | 3.0019e-24 | 0.15962 | 0.15962 | 0.0031932 | 0.32986 | 0.046966 | 0.0065985
374.78 | 6.8974 | 0.11939 | 0.0023254 | 174.76 | 1.7429e-47 | 0.17018 | 0.17018 | 0.0034041 | 174.76 | 2.9269e-24 | 0.15955 | 0.15955 | 0.0031918 | 0.32973 | 0.04424 | 0.0065959
374.8 | 6.8934 | 0.11536 | 0.0023475 | 174.78 | 1.6728e-47 | 0.17011 | 0.17011 | 0.0034029 | 174.78 | 2.8537e-24 | 0.15948 | 0.15948 | 0.0031903 | 0.3296 | 0.045898 | 0.0065932
374.82 | 6.8967 | 0.11874 | 0.002341 | 174.8 | 1.6054e-47 | 0.17005 | 0.17005 | 0.0034016 | 174.8 | 2.7823e-24 | 0.15941 | 0.15941 | 0.0031889 | 0.32946 | 0.044403 | 0.0065906
374.84 | 6.8947 | 0.11666 | 0.002354 | 174.82 | 1.5408e-47 | 0.16999 | 0.16999 | 0.0034004 | 174.82 | 2.7127e-24 | 0.15934 | 0.15934 | 0.0031875 | 0.32933 | 0.045229 | 0.0065879
374.86 | 6.8962 | 0.11822 | 0.0023488 | 174.84 | 1.4788e-47 | 0.16993 | 0.16993 | 0.0033992 | 174.84 | 2.6448e-24 | 0.15927 | 0.15927 | 0.0031861 | 0.3292 | 0.044511 | 0.0065853
374.88 | 6.8943 | 0.11627 | 0.0023449 | 174.86 | 1.4192e-47 | 0.16987 | 0.16987 | 0.0033979 | 174.86 | 2.5786e-24 | 0.1592 | 0.1592 | 0.0031847 | 0.32907 | 0.045282 | 0.0065826
374.9 | 6.8917 | 0.11367 | 0.0022993 | 174.88 | 1.3621e-47 | 0.1698 | 0.1698 | 0.0033967 | 174.88 | 2.5141e-24 | 0.15913 | 0.15913 | 0.0031833 | 0.32893 | 0.046341 | 0.00658
374.92 | 6.899 | 0.12096 | 0.0023462 | 174.9 | 1.3072e-47 | 0.16974 | 0.16974 | 0.0033954 | 174.9 | 2.4511e-24 | 0.15906 | 0.15906 | 0.0031819 | 0.3288 | 0.0432 | 0.0065774
374.94 | 6.9029 | 0.12486 | 0.0024582 | 174.92 | 1.2545e-47 | 0.16968 | 0.16968 | 0.0033942 | 174.92 | 2.3897e-24 | 0.15899 | 0.15899 | 0.0031805 | 0.32867 | 0.041537 | 0.0065747
374.96 | 6.9069 | 0.1289 | 0.0025376 | 174.94 | 1.204e-47 | 0.16962 | 0.16962 | 0.003393 | 174.94 | 2.3299e-24 | 0.15892 | 0.15892 | 0.0031791 | 0.32854 | 0.039856 | 0.0065721
374.98 | 6.9068 | 0.12877 | 0.0025767 | 174.96 | 1.1554e-47 | 0.16956 | 0.16956 | 0.0033917 | 174.96 | 2.2715e-24 | 0.15885 | 0.15885 | 0.0031777 | 0.32841 | 0.039855 | 0.0065695
375 | 6.9056 | 0.1276 | 0.0025637 | 174.98 | 1.1089e-47 | 0.16949 | 0.16949 | 0.0033905 | 174.98 | 2.2146e-24 | 0.15878 | 0.15878 | 0.0031763 | 0.32828 | 0.040271 | 0.0065668
375.02 | 6.9044 | 0.12643 | 0.0025402 | 175 | 1.0642e-47 | 0.16943 | 0.16943 | 0.0033893 | 175 | 2.1591e-24 | 0.15871 | 0.15871 | 0.0031749 | 0.32814 | 0.04069 | 0.0065642
375.04 | 6.9004 | 0.12239 | 0.0024881 | 175.02 | 1.0212e-47 | 0.16937 | 0.16937 | 0.003388 | 175.02 | 2.1049e-24 | 0.15864 | 0.15864 | 0.0031735 | 0.32801 | 0.042281 | 0.0065616
375.06 | 6.9029 | 0.12486 | 0.0024725 | 175.04 | 9.8005e-48 | 0.16931 | 0.16931 | 0.0033868 | 175.04 | 2.0521e-24 | 0.15857 | 0.15857 | 0.0031721 | 0.32788 | 0.041216 | 0.0065589
375.08 | 6.9115 | 0.13346 | 0.0025832 | 175.06 | 9.4051e-48 | 0.16925 | 0.16925 | 0.0033856 | 175.06 | 2.0007e-24 | 0.1585 | 0.1585 | 0.0031707 | 0.32775 | 0.037749 | 0.0065563
375.1 | 6.9132 | 0.13515 | 0.0026861 | 175.08 | 9.0257e-48 | 0.16919 | 0.16919 | 0.0033843 | 175.08 | 1.9505e-24 | 0.15843 | 0.15843 | 0.0031693 | 0.32762 | 0.037044 | 0.0065537
375.12 | 6.91 | 0.13202 | 0.0026717 | 175.1 | 8.6614e-48 | 0.16912 | 0.16912 | 0.0033831 | 175.1 | 1.9015e-24 | 0.15836 | 0.15836 | 0.0031679 | 0.32749 | 0.038205 | 0.006551
375.14 | 6.8953 | 0.11731 | 0.0024934 | 175.12 | 8.3118e-48 | 0.16906 | 0.16906 | 0.0033819 | 175.12 | 1.8538e-24 | 0.15829 | 0.15829 | 0.0031666 | 0.32736 | 0.044119 | 0.0065484
375.16 | 6.8909 | 0.11288 | 0.002302 | 175.14 | 7.9762e-48 | 0.169 | 0.169 | 0.0033806 | 175.14 | 1.8073e-24 | 0.15822 | 0.15822 | 0.0031652 | 0.32722 | 0.045942 | 0.0065458
375.18 | 6.8853 | 0.10729 | 0.0022017 | 175.16 | 7.6542e-48 | 0.16894 | 0.16894 | 0.0033794 | 175.16 | 1.7619e-24 | 0.15815 | 0.15815 | 0.0031638 | 0.32709 | 0.048316 | 0.0065432
375.2 | 6.8941 | 0.11614 | 0.0022342 | 175.18 | 7.3451e-48 | 0.16888 | 0.16888 | 0.0033782 | 175.18 | 1.7176e-24 | 0.15808 | 0.15808 | 0.0031624 | 0.32696 | 0.044447 | 0.0065406
375.22 | 6.8944 | 0.1164 | 0.0023254 | 175.2 | 7.0484e-48 | 0.16882 | 0.16882 | 0.003377 | 175.2 | 1.6745e-24 | 0.15801 | 0.15801 | 0.003161 | 0.32683 | 0.044282 | 0.0065379
375.24 | 6.8931 | 0.1151 | 0.002315 | 175.22 | 6.7636e-48 | 0.16876 | 0.16876 | 0.0033757 | 175.22 | 1.6324e-24 | 0.15795 | 0.15795 | 0.0031596 | 0.3267 | 0.044776 | 0.0065353
375.26 | 6.8934 | 0.11536 | 0.0023046 | 175.24 | 6.4903e-48 | 0.16869 | 0.16869 | 0.0033745 | 175.24 | 1.5914e-24 | 0.15788 | 0.15788 | 0.0031582 | 0.32657 | 0.044611 | 0.0065327
375.28 | 6.8947 | 0.11666 | 0.0023202 | 175.26 | 6.228e-48 | 0.16863 | 0.16863 | 0.0033733 | 175.26 | 1.5514e-24 | 0.15781 | 0.15781 | 0.0031568 | 0.32644 | 0.044008 | 0.0065301
375.3 | 6.8983 | 0.12031 | 0.0023697 | 175.28 | 5.9763e-48 | 0.16857 | 0.16857 | 0.0033721 | 175.28 | 1.5124e-24 | 0.15774 | 0.15774 | 0.0031554 | 0.32631 | 0.042438 | 0.0065275
375.32 | 6.8993 | 0.12135 | 0.0024165 | 175.3 | 5.7347e-48 | 0.16851 | 0.16851 | 0.0033708 | 175.3 | 1.4743e-24 | 0.15767 | 0.15767 | 0.0031541 | 0.32618 | 0.041956 | 0.0065249
375.34 | 6.8986 | 0.12057 | 0.0024191 | 175.32 | 5.5028e-48 | 0.16845 | 0.16845 | 0.0033696 | 175.32 | 1.4373e-24 | 0.1576 | 0.1576 | 0.0031527 | 0.32605 | 0.042223 | 0.0065223
375.36 | 6.9057 | 0.12773 | 0.0024829 | 175.34 | 5.2802e-48 | 0.16839 | 0.16839 | 0.0033684 | 175.34 | 1.4011e-24 | 0.15753 | 0.15753 | 0.0031513 | 0.32592 | 0.03928 | 0.0065197
375.38 | 6.9042 | 0.12617 | 0.0025389 | 175.36 | 5.0666e-48 | 0.16833 | 0.16833 | 0.0033672 | 175.36 | 1.3658e-24 | 0.15746 | 0.15746 | 0.0031499 | 0.32579 | 0.03985 | 0.0065171
375.4 | 6.9051 | 0.12708 | 0.0025324 | 175.38 | 4.8617e-48 | 0.16827 | 0.16827 | 0.0033659 | 175.38 | 1.3315e-24 | 0.15739 | 0.15739 | 0.0031485 | 0.32566 | 0.039435 | 0.0065145
375.42 | 6.9039 | 0.1259 | 0.0025298 | 175.4 | 4.6649e-48 | 0.16821 | 0.16821 | 0.0033647 | 175.4 | 1.2979e-24 | 0.15732 | 0.15732 | 0.0031472 | 0.32553 | 0.03985 | 0.0065119
375.44 | 6.9016 | 0.12356 | 0.0024947 | 175.42 | 4.4761e-48 | 0.16814 | 0.16814 | 0.0033635 | 175.42 | 1.2653e-24 | 0.15725 | 0.15725 | 0.0031458 | 0.3254 | 0.040738 | 0.0065093
375.46 | 6.9072 | 0.12916 | 0.0025272 | 175.44 | 4.295e-48 | 0.16808 | 0.16808 | 0.0033623 | 175.44 | 1.2334e-24 | 0.15719 | 0.15719 | 0.0031444 | 0.32527 | 0.038459 | 0.0065067
375.48 | 6.9035 | 0.12551 | 0.0025467 | 175.46 | 4.1211e-48 | 0.16802 | 0.16802 | 0.0033611 | 175.46 | 1.2023e-24 | 0.15712 | 0.15712 | 0.003143 | 0.32514 | 0.03985 | 0.0065041
375.5 | 6.9074 | 0.12942 | 0.0025493 | 175.48 | 3.9542e-48 | 0.16796 | 0.16796 | 0.0033598 | 175.48 | 1.172e-24 | 0.15705 | 0.15705 | 0.0031416 | 0.32501 | 0.038255 | 0.0065015
375.52 | 6.9062 | 0.12825 | 0.0025767 | 175.5 | 3.794e-48 | 0.1679 | 0.1679 | 0.0033586 | 175.5 | 1.1425e-24 | 0.15698 | 0.15698 | 0.0031403 | 0.32488 | 0.038664 | 0.0064989
375.54 | 6.9 | 0.122 | 0.0025025 | 175.52 | 3.6404e-48 | 0.16784 | 0.16784 | 0.0033574 | 175.52 | 1.1137e-24 | 0.15691 | 0.15691 | 0.0031389 | 0.32475 | 0.041108 | 0.0064963
375.56 | 6.8962 | 0.11822 | 0.0024022 | 175.54 | 3.4929e-48 | 0.16778 | 0.16778 | 0.0033562 | 175.54 | 1.0856e-24 | 0.15684 | 0.15684 | 0.0031375 | 0.32462 | 0.0426 | 0.0064937
375.58 | 6.8995 | 0.12148 | 0.002397 | 175.56 | 3.3513e-48 | 0.16772 | 0.16772 | 0.003355 | 175.56 | 1.0582e-24 | 0.15677 | 0.15677 | 0.0031362 | 0.32449 | 0.041215 | 0.0064911
375.6 | 6.9059 | 0.12786 | 0.0024934 | 175.58 | 3.2155e-48 | 0.16766 | 0.16766 | 0.0033538 | 175.58 | 1.0315e-24 | 0.1567 | 0.1567 | 0.0031348 | 0.32436 | 0.038614 | 0.0064885
375.62 | 6.9092 | 0.13124 | 0.002591 | 175.6 | 3.0852e-48 | 0.1676 | 0.1676 | 0.0033525 | 175.6 | 1.0055e-24 | 0.15664 | 0.15664 | 0.0031334 | 0.32423 | 0.037245 | 0.006486
375.64 | 6.9029 | 0.12486 | 0.0025611 | 175.62 | 2.9601e-48 | 0.16754 | 0.16754 | 0.0033513 | 175.62 | 9.8013e-25 | 0.15657 | 0.15657 | 0.003132 | 0.3241 | 0.039697 | 0.0064834
375.66 | 6.9053 | 0.12734 | 0.002522 | 175.64 | 2.84e-48 | 0.16748 | 0.16748 | 0.0033501 | 175.64 | 9.5539e-25 | 0.1565 | 0.1565 | 0.0031307 | 0.32397 | 0.038666 | 0.0064808
375.68 | 6.91 | 0.13202 | 0.0025936 | 175.66 | 2.7248e-48 | 0.16741 | 0.16741 | 0.0033489 | 175.66 | 9.3127e-25 | 0.15643 | 0.15643 | 0.0031293 | 0.32385 | 0.036795 | 0.0064782
375.7 | 6.909 | 0.13098 | 0.0026301 | 175.68 | 2.6143e-48 | 0.16735 | 0.16735 | 0.0033477 | 175.68 | 9.0776e-25 | 0.15636 | 0.15636 | 0.0031279 | 0.32372 | 0.037146 | 0.0064756
375.72 | 6.9082 | 0.1302 | 0.0026118 | 175.7 | 2.5082e-48 | 0.16729 | 0.16729 | 0.0033465 | 175.7 | 8.8483e-25 | 0.15629 | 0.15629 | 0.0031266 | 0.32359 | 0.037398 | 0.0064731
375.74 | 6.9056 | 0.1276 | 0.002578 | 175.72 | 2.4065e-48 | 0.16723 | 0.16723 | 0.0033453 | 175.72 | 8.6247e-25 | 0.15623 | 0.15623 | 0.0031252 | 0.32346 | 0.038362 | 0.0064705
375.76 | 6.9061 | 0.12812 | 0.0025572 | 175.74 | 2.3088e-48 | 0.16717 | 0.16717 | 0.0033441 | 175.74 | 8.4068e-25 | 0.15616 | 0.15616 | 0.0031238 | 0.32333 | 0.038108 | 0.0064679
375.78 | 6.9077 | 0.12968 | 0.002578 | 175.76 | 2.2151e-48 | 0.16711 | 0.16711 | 0.0033429 | 175.76 | 8.1943e-25 | 0.15609 | 0.15609 | 0.0031225 | 0.3232 | 0.03745 | 0.0064653
375.8 | 6.903 | 0.12499 | 0.0025467 | 175.78 | 2.1251e-48 | 0.16705 | 0.16705 | 0.0033416 | 175.78 | 7.9872e-25 | 0.15602 | 0.15602 | 0.0031211 | 0.32307 | 0.039236 | 0.0064628
375.82 | 6.8973 | 0.11926 | 0.0024426 | 175.8 | 2.0388e-48 | 0.16699 | 0.16699 | 0.0033404 | 175.8 | 7.7852e-25 | 0.15595 | 0.15595 | 0.0031198 | 0.32295 | 0.041486 | 0.0064602
375.84 | 6.8953 | 0.11731 | 0.0023658 | 175.82 | 1.956e-48 | 0.16693 | 0.16693 | 0.0033392 | 175.82 | 7.5883e-25 | 0.15589 | 0.15589 | 0.0031184 | 0.32282 | 0.042233 | 0.0064576
375.86 | 6.8943 | 0.11627 | 0.0023358 | 175.84 | 1.8766e-48 | 0.16687 | 0.16687 | 0.003338 | 175.84 | 7.3964e-25 | 0.15582 | 0.15582 | 0.003117 | 0.32269 | 0.042609 | 0.0064551
375.88 | 6.8952 | 0.11718 | 0.0023345 | 175.86 | 1.8003e-48 | 0.16681 | 0.16681 | 0.0033368 | 175.86 | 7.2092e-25 | 0.15575 | 0.15575 | 0.0031157 | 0.32256 | 0.042181 | 0.0064525
375.9 | 6.8898 | 0.11184 | 0.0022902 | 175.88 | 1.7272e-48 | 0.16675 | 0.16675 | 0.0033356 | 175.88 | 7.0268e-25 | 0.15568 | 0.15568 | 0.0031143 | 0.32243 | 0.044348 | 0.0064499
375.92 | 6.8921 | 0.11406 | 0.002259 | 175.9 | 1.657e-48 | 0.16669 | 0.16669 | 0.0033344 | 175.9 | 6.8489e-25 | 0.15561 | 0.15561 | 0.003113 | 0.3223 | 0.043367 | 0.0064474
375.94 | 6.8951 | 0.11705 | 0.0023111 | 175.92 | 1.5896e-48 | 0.16663 | 0.16663 | 0.0033332 | 175.92 | 6.6755e-25 | 0.15555 | 0.15555 | 0.0031116 | 0.32218 | 0.042076 | 0.0064448
375.96 | 6.901 | 0.12304 | 0.0024009 | 175.94 | 1.525e-48 | 0.16657 | 0.16657 | 0.003332 | 175.94 | 6.5065e-25 | 0.15548 | 0.15548 | 0.0031102 | 0.32205 | 0.039604 | 0.0064422
375.98 | 6.8964 | 0.11835 | 0.0024139 | 175.96 | 1.4629e-48 | 0.16651 | 0.16651 | 0.0033308 | 175.96 | 6.3417e-25 | 0.15541 | 0.15541 | 0.0031089 | 0.32192 | 0.04144 | 0.0064397
376 | 6.9018 | 0.12382 | 0.0024217 | 175.98 | 1.4034e-48 | 0.16645 | 0.16645 | 0.0033296 | 175.98 | 6.181e-25 | 0.15534 | 0.15534 | 0.0031075 | 0.32179 | 0.039193 | 0.0064371
376.02 | 6.9016 | 0.12356 | 0.0024738 | 176 | 1.3463e-48 | 0.16639 | 0.16639 | 0.0033284 | 176 | 6.0244e-25 | 0.15528 | 0.15528 | 0.0031062 | 0.32167 | 0.039245 | 0.0064346
376.04 | 6.9043 | 0.1263 | 0.0024986 | 176.02 | 1.2916e-48 | 0.16633 | 0.16633 | 0.0033272 | 176.02 | 5.8717e-25 | 0.15521 | 0.15521 | 0.0031048 | 0.32154 | 0.038119 | 0.006432
376.06 | 6.9004 | 0.12239 | 0.0024868 | 176.04 | 1.239e-48 | 0.16627 | 0.16627 | 0.003326 | 176.04 | 5.7229e-25 | 0.15514 | 0.15514 | 0.0031035 | 0.32141 | 0.039609 | 0.0064295
376.08 | 6.9033 | 0.12525 | 0.0024764 | 176.06 | 1.1886e-48 | 0.16621 | 0.16621 | 0.0033248 | 176.06 | 5.5778e-25 | 0.15507 | 0.15507 | 0.0031021 | 0.32128 | 0.038427 | 0.0064269
376.1 | 6.9034 | 0.12538 | 0.0025064 | 176.08 | 1.1402e-48 | 0.16615 | 0.16615 | 0.0033236 | 176.08 | 5.4363e-25 | 0.15501 | 0.15501 | 0.0031008 | 0.32116 | 0.038326 | 0.0064244
376.12 | 6.9091 | 0.13111 | 0.002565 | 176.1 | 1.0938e-48 | 0.16609 | 0.16609 | 0.0033224 | 176.1 | 5.2984e-25 | 0.15494 | 0.15494 | 0.0030994 | 0.32103 | 0.036068 | 0.0064218
376.14 | 6.9081 | 0.13007 | 0.0026118 | 176.12 | 1.0492e-48 | 0.16603 | 0.16603 | 0.0033212 | 176.12 | 5.164e-25 | 0.15487 | 0.15487 | 0.0030981 | 0.3209 | 0.036416 | 0.0064193
376.16 | 6.9095 | 0.1315 | 0.0026158 | 176.14 | 1.0065e-48 | 0.16597 | 0.16597 | 0.00332 | 176.14 | 5.0329e-25 | 0.1548 | 0.1548 | 0.0030967 | 0.32077 | 0.035823 | 0.0064167
376.18 | 6.9046 | 0.12656 | 0.0025806 | 176.16 | 9.6548e-49 | 0.16591 | 0.16591 | 0.0033188 | 176.16 | 4.9052e-25 | 0.15474 | 0.15474 | 0.0030954 | 0.32065 | 0.037671 | 0.0064142
376.2 | 6.9014 | 0.12343 | 0.0024999 | 176.18 | 9.2614e-49 | 0.16585 | 0.16585 | 0.0033176 | 176.18 | 4.7806e-25 | 0.15467 | 0.15467 | 0.0030941 | 0.32052 | 0.038844 | 0.0064117
376.22 | 6.8999 | 0.12187 | 0.002453 | 176.2 | 8.884e-49 | 0.16579 | 0.16579 | 0.0033164 | 176.2 | 4.6592e-25 | 0.1546 | 0.1546 | 0.0030927 | 0.32039 | 0.039412 | 0.0064091
376.24 | 6.9017 | 0.12369 | 0.0024556 | 176.22 | 8.5219e-49 | 0.16573 | 0.16573 | 0.0033152 | 176.22 | 4.5409e-25 | 0.15453 | 0.15453 | 0.0030914 | 0.32027 | 0.038642 | 0.0064066
376.26 | 6.9023 | 0.12434 | 0.0024803 | 176.24 | 8.1745e-49 | 0.16567 | 0.16567 | 0.003314 | 176.24 | 4.4255e-25 | 0.15447 | 0.15447 | 0.00309 | 0.32014 | 0.038336 | 0.006404
376.28 | 6.9034 | 0.12538 | 0.0024973 | 176.26 | 7.8412e-49 | 0.16561 | 0.16561 | 0.0033128 | 176.26 | 4.3131e-25 | 0.1544 | 0.1544 | 0.0030887 | 0.32001 | 0.03788 | 0.0064015
376.3 | 6.9062 | 0.12825 | 0.0025363 | 176.28 | 7.5214e-49 | 0.16555 | 0.16555 | 0.0033116 | 176.28 | 4.2034e-25 | 0.15433 | 0.15433 | 0.0030873 | 0.31989 | 0.036725 | 0.006399
376.32 | 6.9027 | 0.12473 | 0.0025298 | 176.3 | 7.2146e-49 | 0.16549 | 0.16549 | 0.0033104 | 176.3 | 4.0966e-25 | 0.15427 | 0.15427 | 0.003086 | 0.31976 | 0.038035 | 0.0063964
376.34 | 6.9062 | 0.12825 | 0.0025298 | 176.32 | 6.9203e-49 | 0.16543 | 0.16543 | 0.0033093 | 176.32 | 3.9924e-25 | 0.1542 | 0.1542 | 0.0030847 | 0.31963 | 0.036628 | 0.0063939
376.36 | 6.9046 | 0.12656 | 0.002548 | 176.34 | 6.6379e-49 | 0.16537 | 0.16537 | 0.0033081 | 176.34 | 3.8909e-25 | 0.15413 | 0.15413 | 0.0030833 | 0.31951 | 0.03723 | 0.0063914
376.38 | 6.9121 | 0.13411 | 0.0026066 | 176.36 | 6.367e-49 | 0.16531 | 0.16531 | 0.0033069 | 176.36 | 3.7919e-25 | 0.15407 | 0.15407 | 0.003082 | 0.31938 | 0.034326 | 0.0063889
376.4 | 6.9137 | 0.13567 | 0.0026978 | 176.38 | 6.1071e-49 | 0.16525 | 0.16525 | 0.0033057 | 176.38 | 3.6954e-25 | 0.154 | 0.154 | 0.0030807 | 0.31925 | 0.033703 | 0.0063863
376.42 | 6.9092 | 0.13124 | 0.0026691 | 176.4 | 5.8578e-49 | 0.1652 | 0.1652 | 0.0033045 | 176.4 | 3.6014e-25 | 0.15393 | 0.15393 | 0.0030793 | 0.31913 | 0.035301 | 0.0063838
376.44 | 6.9078 | 0.12981 | 0.0026105 | 176.42 | 5.6186e-49 | 0.16514 | 0.16514 | 0.0033033 | 176.42 | 3.5097e-25 | 0.15387 | 0.15387 | 0.003078 | 0.319 | 0.035793 | 0.0063813
376.46 | 6.9013 | 0.1233 | 0.0025311 | 176.44 | 5.3891e-49 | 0.16508 | 0.16508 | 0.0033021 | 176.44 | 3.4204e-25 | 0.1538 | 0.1538 | 0.0030766 | 0.31888 | 0.03825 | 0.0063788
376.48 | 6.9013 | 0.1233 | 0.002466 | 176.46 | 5.169e-49 | 0.16502 | 0.16502 | 0.0033009 | 176.46 | 3.3333e-25 | 0.15373 | 0.15373 | 0.0030753 | 0.31875 | 0.0382 | 0.0063763
376.5 | 6.8987 | 0.1207 | 0.00244 | 176.48 | 4.9578e-49 | 0.16496 | 0.16496 | 0.0032998 | 176.48 | 3.2484e-25 | 0.15367 | 0.15367 | 0.003074 | 0.31862 | 0.039175 | 0.0063737
376.52 | 6.8995 | 0.12148 | 0.0024217 | 176.5 | 4.7552e-49 | 0.1649 | 0.1649 | 0.0032986 | 176.5 | 3.1656e-25 | 0.1536 | 0.1536 | 0.0030727 | 0.3185 | 0.038817 | 0.0063712
376.54 | 6.9029 | 0.12486 | 0.0024634 | 176.52 | 4.5609e-49 | 0.16484 | 0.16484 | 0.0032974 | 176.52 | 3.0849e-25 | 0.15353 | 0.15353 | 0.0030713 | 0.31837 | 0.037446 | 0.0063687
376.56 | 6.9062 | 0.12825 | 0.0025311 | 176.54 | 4.3745e-49 | 0.16478 | 0.16478 | 0.0032962 | 176.54 | 3.0063e-25 | 0.15347 | 0.15347 | 0.00307 | 0.31825 | 0.036099 | 0.0063662
376.58 | 6.9061 | 0.12812 | 0.0025637 | 176.56 | 4.1956e-49 | 0.16472 | 0.16472 | 0.003295 | 176.56 | 2.9297e-25 | 0.1534 | 0.1534 | 0.0030687 | 0.31812 | 0.036101 | 0.0063637
376.6 | 6.91 | 0.13202 | 0.0026014 | 176.58 | 4.0241e-49 | 0.16466 | 0.16466 | 0.0032938 | 176.58 | 2.855e-25 | 0.15333 | 0.15333 | 0.0030673 | 0.318 | 0.034585 | 0.0063612
376.62 | 6.9086 | 0.13059 | 0.0026262 | 176.6 | 3.8595e-49 | 0.1646 | 0.1646 | 0.0032927 | 176.6 | 2.7822e-25 | 0.15327 | 0.15327 | 0.003066 | 0.31787 | 0.035073 | 0.0063587
376.64 | 6.9115 | 0.13346 | 0.0026405 | 176.62 | 3.7016e-49 | 0.16454 | 0.16454 | 0.0032915 | 176.62 | 2.7112e-25 | 0.1532 | 0.1532 | 0.0030647 | 0.31775 | 0.033962 | 0.0063562
376.66 | 6.9085 | 0.13046 | 0.0026392 | 176.64 | 3.5502e-49 | 0.16448 | 0.16448 | 0.0032903 | 176.64 | 2.642e-25 | 0.15313 | 0.15313 | 0.0030634 | 0.31762 | 0.035028 | 0.0063536
376.68 | 6.9078 | 0.12981 | 0.0026027 | 176.66 | 3.4049e-49 | 0.16443 | 0.16443 | 0.0032891 | 176.66 | 2.5746e-25 | 0.15307 | 0.15307 | 0.003062 | 0.31749 | 0.035225 | 0.0063511
376.7 | 6.9087 | 0.13072 | 0.0026053 | 176.68 | 3.2656e-49 | 0.16437 | 0.16437 | 0.0032879 | 176.68 | 2.5089e-25 | 0.153 | 0.153 | 0.0030607 | 0.31737 | 0.034837 | 0.0063486
376.72 | 6.9 | 0.122 | 0.0025272 | 176.7 | 3.1319e-49 | 0.16431 | 0.16431 | 0.0032867 | 176.7 | 2.4448e-25 | 0.15294 | 0.15294 | 0.0030594 | 0.31724 | 0.038121 | 0.0063461
376.74 | 6.8965 | 0.11848 | 0.0024048 | 176.72 | 3.0037e-49 | 0.16425 | 0.16425 | 0.0032856 | 176.72 | 2.3824e-25 | 0.15287 | 0.15287 | 0.0030581 | 0.31712 | 0.039456 | 0.0063436
376.76 | 6.8902 | 0.11223 | 0.0023072 | 176.74 | 2.8807e-49 | 0.16419 | 0.16419 | 0.0032844 | 176.74 | 2.3215e-25 | 0.1528 | 0.1528 | 0.0030567 | 0.31699 | 0.041927 | 0.0063411
376.78 | 6.899 | 0.12096 | 0.0023319 | 176.76 | 2.7627e-49 | 0.16413 | 0.16413 | 0.0032832 | 176.76 | 2.2622e-25 | 0.15274 | 0.15274 | 0.0030554 | 0.31687 | 0.038382 | 0.0063386
376.8 | 6.9055 | 0.12747 | 0.0024842 | 176.78 | 2.6495e-49 | 0.16407 | 0.16407 | 0.003282 | 176.78 | 2.2044e-25 | 0.15267 | 0.15267 | 0.0030541 | 0.31675 | 0.035826 | 0.0063361
376.82 | 6.9057 | 0.12773 | 0.002552 | 176.8 | 2.541e-49 | 0.16401 | 0.16401 | 0.0032809 | 176.8 | 2.1481e-25 | 0.15261 | 0.15261 | 0.0030528 | 0.31662 | 0.03568 | 0.0063337
376.84 | 6.906 | 0.12799 | 0.0025572 | 176.82 | 2.4369e-49 | 0.16396 | 0.16396 | 0.0032797 | 176.82 | 2.0932e-25 | 0.15254 | 0.15254 | 0.0030515 | 0.3165 | 0.035535 | 0.0063312
376.86 | 6.8993 | 0.12135 | 0.0024934 | 176.84 | 2.337e-49 | 0.1639 | 0.1639 | 0.0032785 | 176.84 | 2.0397e-25 | 0.15247 | 0.15247 | 0.0030502 | 0.31637 | 0.038034 | 0.0063287
376.88 | 6.9027 | 0.12473 | 0.0024608 | 176.86 | 2.2412e-49 | 0.16384 | 0.16384 | 0.0032773 | 176.86 | 1.9875e-25 | 0.15241 | 0.15241 | 0.0030488 | 0.31625 | 0.036678 | 0.0063262
376.9 | 6.9 | 0.122 | 0.0024673 | 176.88 | 2.1493e-49 | 0.16378 | 0.16378 | 0.0032762 | 176.88 | 1.9366e-25 | 0.15234 | 0.15234 | 0.0030475 | 0.31612 | 0.037684 | 0.0063237
376.92 | 6.8977 | 0.11965 | 0.0024165 | 176.9 | 2.0612e-49 | 0.16372 | 0.16372 | 0.003275 | 176.9 | 1.8871e-25 | 0.15228 | 0.15228 | 0.0030462 | 0.316 | 0.038551 | 0.0063212
376.94 | 6.8991 | 0.12109 | 0.0024074 | 176.92 | 1.9766e-49 | 0.16366 | 0.16366 | 0.0032738 | 176.92 | 1.8388e-25 | 0.15221 | 0.15221 | 0.0030449 | 0.31587 | 0.037942 | 0.0063187
376.96 | 6.8978 | 0.11979 | 0.0024087 | 176.94 | 1.8956e-49 | 0.1636 | 0.1636 | 0.0032727 | 176.94 | 1.7917e-25 | 0.15215 | 0.15215 | 0.0030436 | 0.31575 | 0.038402 | 0.0063162
376.98 | 6.8986 | 0.12057 | 0.0024035 | 176.96 | 1.8178e-49 | 0.16354 | 0.16354 | 0.0032715 | 176.96 | 1.7459e-25 | 0.15208 | 0.15208 | 0.0030423 | 0.31563 | 0.038048 | 0.0063138
377 | 6.8964 | 0.11835 | 0.0023892 | 176.98 | 1.7432e-49 | 0.16349 | 0.16349 | 0.0032703 | 176.98 | 1.7012e-25 | 0.15202 | 0.15202 | 0.003041 | 0.3155 | 0.038868 | 0.0063113
377.02 | 6.8932 | 0.11523 | 0.0023358 | 177 | 1.6717e-49 | 0.16343 | 0.16343 | 0.0032691 | 177 | 1.6576e-25 | 0.15195 | 0.15195 | 0.0030397 | 0.31538 | 0.04006 | 0.0063088
377.04 | 6.8975 | 0.11952 | 0.0023475 | 177.02 | 1.603e-49 | 0.16337 | 0.16337 | 0.003268 | 177.02 | 1.6151e-25 | 0.15188 | 0.15188 | 0.0030383 | 0.31525 | 0.03831 | 0.0063063
377.06 | 6.8983 | 0.12031 | 0.0023983 | 177.04 | 1.5372e-49 | 0.16331 | 0.16331 | 0.0032668 | 177.04 | 1.5737e-25 | 0.15182 | 0.15182 | 0.003037 | 0.31513 | 0.037957 | 0.0063038
377.08 | 6.9017 | 0.12369 | 0.00244 | 177.06 | 1.4741e-49 | 0.16325 | 0.16325 | 0.0032656 | 177.06 | 1.5334e-25 | 0.15175 | 0.15175 | 0.0030357 | 0.31501 | 0.036602 | 0.0063014
377.1 | 6.9016 | 0.12356 | 0.0024725 | 177.08 | 1.4136e-49 | 0.16319 | 0.16319 | 0.0032645 | 177.08 | 1.4941e-25 | 0.15169 | 0.15169 | 0.0030344 | 0.31488 | 0.036604 | 0.0062989
377.12 | 6.9051 | 0.12708 | 0.0025064 | 177.1 | 1.3555e-49 | 0.16314 | 0.16314 | 0.0032633 | 177.1 | 1.4558e-25 | 0.15162 | 0.15162 | 0.0030331 | 0.31476 | 0.035225 | 0.0062964
377.14 | 6.9137 | 0.13567 | 0.0026275 | 177.12 | 1.2998e-49 | 0.16308 | 0.16308 | 0.0032621 | 177.12 | 1.4185e-25 | 0.15156 | 0.15156 | 0.0030318 | 0.31464 | 0.032029 | 0.006294
377.16 | 6.9115 | 0.13346 | 0.0026913 | 177.14 | 1.2464e-49 | 0.16302 | 0.16302 | 0.003261 | 177.14 | 1.3821e-25 | 0.15149 | 0.15149 | 0.0030305 | 0.31451 | 0.032781 | 0.0062915
377.18 | 6.9116 | 0.13359 | 0.0026704 | 177.16 | 1.1952e-49 | 0.16296 | 0.16296 | 0.0032598 | 177.16 | 1.3466e-25 | 0.15143 | 0.15143 | 0.0030292 | 0.31439 | 0.032689 | 0.006289
377.2 | 6.9104 | 0.13242 | 0.00266 | 177.18 | 1.146e-49 | 0.1629 | 0.1629 | 0.0032586 | 177.18 | 1.3121e-25 | 0.15136 | 0.15136 | 0.0030279 | 0.31427 | 0.03307 | 0.0062866
377.22 | 6.9065 | 0.12851 | 0.0026092 | 177.2 | 1.0989e-49 | 0.16285 | 0.16285 | 0.0032575 | 177.2 | 1.2784e-25 | 0.1513 | 0.1513 | 0.0030266 | 0.31414 | 0.03446 | 0.0062841
377.24 | 6.9046 | 0.12656 | 0.0025506 | 177.22 | 1.0537e-49 | 0.16279 | 0.16279 | 0.0032563 | 177.22 | 1.2456e-25 | 0.15123 | 0.15123 | 0.0030253 | 0.31402 | 0.035143 | 0.0062816
377.26 | 6.9007 | 0.12265 | 0.0024921 | 177.24 | 1.0104e-49 | 0.16273 | 0.16273 | 0.0032552 | 177.24 | 1.2136e-25 | 0.15117 | 0.15117 | 0.003024 | 0.3139 | 0.036575 | 0.0062792
377.28 | 6.9085 | 0.13046 | 0.0025311 | 177.26 | 9.6883e-50 | 0.16267 | 0.16267 | 0.003254 | 177.26 | 1.1824e-25 | 0.1511 | 0.1511 | 0.0030227 | 0.31377 | 0.033603 | 0.0062767
377.3 | 6.9122 | 0.13424 | 0.002647 | 177.28 | 9.2897e-50 | 0.16261 | 0.16261 | 0.0032528 | 177.28 | 1.152e-25 | 0.15104 | 0.15104 | 0.0030214 | 0.31365 | 0.032189 | 0.0062742
377.32 | 6.9113 | 0.13333 | 0.0026756 | 177.3 | 8.9075e-50 | 0.16255 | 0.16255 | 0.0032517 | 177.3 | 1.1224e-25 | 0.15097 | 0.15097 | 0.0030201 | 0.31353 | 0.032473 | 0.0062718
377.34 | 6.9079 | 0.12994 | 0.0026327 | 177.32 | 8.5409e-50 | 0.1625 | 0.1625 | 0.0032505 | 177.32 | 1.0936e-25 | 0.15091 | 0.15091 | 0.0030188 | 0.31341 | 0.033659 | 0.0062693
377.36 | 6.9027 | 0.12473 | 0.0025467 | 177.34 | 8.1893e-50 | 0.16244 | 0.16244 | 0.0032494 | 177.34 | 1.0655e-25 | 0.15084 | 0.15084 | 0.0030175 | 0.31328 | 0.035551 | 0.0062669
377.38 | 6.9039 | 0.1259 | 0.0025064 | 177.36 | 7.8521e-50 | 0.16238 | 0.16238 | 0.0032482 | 177.36 | 1.0381e-25 | 0.15078 | 0.15078 | 0.0030162 | 0.31316 | 0.035065 | 0.0062644
377.4 | 6.9013 | 0.1233 | 0.0024921 | 177.38 | 7.5288e-50 | 0.16232 | 0.16232 | 0.003247 | 177.38 | 1.0114e-25 | 0.15071 | 0.15071 | 0.0030149 | 0.31304 | 0.036 | 0.006262
377.42 | 6.9008 | 0.12278 | 0.0024608 | 177.4 | 7.2187e-50 | 0.16227 | 0.16227 | 0.0032459 | 177.4 | 9.8537e-26 | 0.15065 | 0.15065 | 0.0030136 | 0.31292 | 0.036151 | 0.0062595
377.44 | 6.9 | 0.122 | 0.0024478 | 177.42 | 6.9214e-50 | 0.16221 | 0.16221 | 0.0032447 | 177.42 | 9.6002e-26 | 0.15059 | 0.15059 | 0.0030124 | 0.31279 | 0.036402 | 0.0062571
377.46 | 6.904 | 0.12604 | 0.0024803 | 177.44 | 6.6362e-50 | 0.16215 | 0.16215 | 0.0032436 | 177.44 | 9.3531e-26 | 0.15052 | 0.15052 | 0.0030111 | 0.31267 | 0.034833 | 0.0062546
377.48 | 6.9124 | 0.13437 | 0.002604 | 177.46 | 6.3627e-50 | 0.16209 | 0.16209 | 0.0032424 | 177.46 | 9.1124e-26 | 0.15046 | 0.15046 | 0.0030098 | 0.31255 | 0.031748 | 0.0062522
377.5 | 6.9142 | 0.13619 | 0.0027056 | 177.48 | 6.1005e-50 | 0.16203 | 0.16203 | 0.0032413 | 177.48 | 8.8778e-26 | 0.15039 | 0.15039 | 0.0030085 | 0.31243 | 0.031059 | 0.0062497
377.52 | 6.9168 | 0.1388 | 0.0027499 | 177.5 | 5.849e-50 | 0.16198 | 0.16198 | 0.0032401 | 177.5 | 8.6492e-26 | 0.15033 | 0.15033 | 0.0030072 | 0.3123 | 0.030105 | 0.0062473
377.54 | 6.9098 | 0.13176 | 0.0027056 | 177.52 | 5.6079e-50 | 0.16192 | 0.16192 | 0.003239 | 177.52 | 8.4264e-26 | 0.15026 | 0.15026 | 0.0030059 | 0.31218 | 0.032551 | 0.0062449
377.56 | 6.9051 | 0.12708 | 0.0025884 | 177.54 | 5.3766e-50 | 0.16186 | 0.16186 | 0.0032378 | 177.54 | 8.2094e-26 | 0.1502 | 0.1502 | 0.0030046 | 0.31206 | 0.034219 | 0.0062424
377.58 | 6.9039 | 0.1259 | 0.0025298 | 177.56 | 5.1549e-50 | 0.1618 | 0.1618 | 0.0032366 | 177.56 | 7.9979e-26 | 0.15013 | 0.15013 | 0.0030033 | 0.31194 | 0.034608 | 0.00624
377.6 | 6.8983 | 0.12031 | 0.0024621 | 177.58 | 4.9422e-50 | 0.16175 | 0.16175 | 0.0032355 | 177.58 | 7.7917e-26 | 0.15007 | 0.15007 | 0.003002 | 0.31182 | 0.036676 | 0.0062375
377.62 | 6.9034 | 0.12538 | 0.0024569 | 177.6 | 4.7383e-50 | 0.16169 | 0.16169 | 0.0032343 | 177.6 | 7.5909e-26 | 0.15001 | 0.15001 | 0.0030008 | 0.31169 | 0.034712 | 0.0062351
377.64 | 6.9062 | 0.12825 | 0.0025363 | 177.62 | 4.5428e-50 | 0.16163 | 0.16163 | 0.0032332 | 177.62 | 7.3952e-26 | 0.14994 | 0.14994 | 0.0029995 | 0.31157 | 0.033608 | 0.0062327
377.66 | 6.9098 | 0.13176 | 0.0026001 | 177.64 | 4.3553e-50 | 0.16157 | 0.16157 | 0.003232 | 177.64 | 7.2045e-26 | 0.14988 | 0.14988 | 0.0029982 | 0.31145 | 0.032287 | 0.0062302
377.68 | 6.9094 | 0.13137 | 0.0026314 | 177.66 | 4.1755e-50 | 0.16152 | 0.16152 | 0.0032309 | 177.66 | 7.0187e-26 | 0.14981 | 0.14981 | 0.0029969 | 0.31133 | 0.032384 | 0.0062278
377.7 | 6.9044 | 0.12643 | 0.002578 | 177.68 | 4.0031e-50 | 0.16146 | 0.16146 | 0.0032298 | 177.68 | 6.8376e-26 | 0.14975 | 0.14975 | 0.0029956 | 0.31121 | 0.034145 | 0.0062254
377.72 | 6.9112 | 0.1332 | 0.0025962 | 177.7 | 3.8378e-50 | 0.1614 | 0.1614 | 0.0032286 | 177.7 | 6.6612e-26 | 0.14969 | 0.14969 | 0.0029944 | 0.31109 | 0.031645 | 0.006223
377.74 | 6.912 | 0.13398 | 0.0026717 | 177.72 | 3.6793e-50 | 0.16134 | 0.16134 | 0.0032275 | 177.72 | 6.4892e-26 | 0.14962 | 0.14962 | 0.0029931 | 0.31097 | 0.031325 | 0.0062205
377.76 | 6.9107 | 0.13268 | 0.0026665 | 177.74 | 3.5273e-50 | 0.16129 | 0.16129 | 0.0032263 | 177.74 | 6.3217e-26 | 0.14956 | 0.14956 | 0.0029918 | 0.31084 | 0.031744 | 0.0062181
377.78 | 6.9033 | 0.12525 | 0.0025793 | 177.76 | 3.3816e-50 | 0.16123 | 0.16123 | 0.0032252 | 177.76 | 6.1585e-26 | 0.14949 | 0.14949 | 0.0029905 | 0.31072 | 0.034399 | 0.0062157
377.8 | 6.8965 | 0.11848 | 0.0024374 | 177.78 | 3.2419e-50 | 0.16117 | 0.16117 | 0.003224 | 177.78 | 5.9994e-26 | 0.14943 | 0.14943 | 0.0029892 | 0.3106 | 0.03691 | 0.0062133
377.82 | 6.8984 | 0.12044 | 0.0023892 | 177.8 | 3.1079e-50 | 0.16112 | 0.16112 | 0.0032229 | 177.8 | 5.8445e-26 | 0.14937 | 0.14937 | 0.002988 | 0.31048 | 0.036117 | 0.0062108
377.84 | 6.8975 | 0.11952 | 0.0023996 | 177.82 | 2.9794e-50 | 0.16106 | 0.16106 | 0.0032217 | 177.82 | 5.6935e-26 | 0.1493 | 0.1493 | 0.0029867 | 0.31036 | 0.036418 | 0.0062084
377.86 | 6.8951 | 0.11705 | 0.0023658 | 177.84 | 2.8562e-50 | 0.161 | 0.161 | 0.0032206 | 177.84 | 5.5463e-26 | 0.14924 | 0.14924 | 0.0029854 | 0.31024 | 0.037322 | 0.006206
377.88 | 6.8986 | 0.12057 | 0.0023762 | 177.86 | 2.7381e-50 | 0.16094 | 0.16094 | 0.0032194 | 177.86 | 5.403e-26 | 0.14917 | 0.14917 | 0.0029841 | 0.31012 | 0.03593 | 0.0062036
377.9 | 6.9007 | 0.12265 | 0.0024322 | 177.88 | 2.6249e-50 | 0.16089 | 0.16089 | 0.0032183 | 177.88 | 5.2633e-26 | 0.14911 | 0.14911 | 0.0029829 | 0.31 | 0.035099 | 0.0062012
377.92 | 6.904 | 0.12604 | 0.0024868 | 177.9 | 2.5163e-50 | 0.16083 | 0.16083 | 0.0032172 | 177.9 | 5.1272e-26 | 0.14905 | 0.14905 | 0.0029816 | 0.30988 | 0.033798 | 0.0061987
377.94 | 6.8999 | 0.12187 | 0.002479 | 177.92 | 2.4122e-50 | 0.16077 | 0.16077 | 0.003216 | 177.92 | 4.9946e-26 | 0.14898 | 0.14898 | 0.0029803 | 0.30976 | 0.035302 | 0.0061963
377.96 | 6.902 | 0.12395 | 0.0024582 | 177.94 | 2.3124e-50 | 0.16072 | 0.16072 | 0.0032149 | 177.94 | 4.8654e-26 | 0.14892 | 0.14892 | 0.002979 | 0.30964 | 0.034479 | 0.0061939
377.98 | 6.906 | 0.12799 | 0.0025194 | 177.96 | 2.2167e-50 | 0.16066 | 0.16066 | 0.0032137 | 177.96 | 4.7395e-26 | 0.14886 | 0.14886 | 0.0029778 | 0.30952 | 0.032952 | 0.0061915
378 | 6.9076 | 0.12955 | 0.0025754 | 177.98 | 2.1249e-50 | 0.1606 | 0.1606 | 0.0032126 | 177.98 | 4.6168e-26 | 0.14879 | 0.14879 | 0.0029765 | 0.3094 | 0.032344 | 0.0061891
378.02 | 6.9039 | 0.1259 | 0.0025546 | 178 | 2.0369e-50 | 0.16054 | 0.16054 | 0.0032115 | 178 | 4.4973e-26 | 0.14873 | 0.14873 | 0.0029752 | 0.30927 | 0.033625 | 0.0061867
378.04 | 6.9061 | 0.12812 | 0.0025402 | 178.02 | 1.9526e-50 | 0.16049 | 0.16049 | 0.0032103 | 178.02 | 4.3809e-26 | 0.14867 | 0.14867 | 0.002974 | 0.30915 | 0.032774 | 0.0061843
378.06 | 6.9047 | 0.12669 | 0.002548 | 178.04 | 1.8717e-50 | 0.16043 | 0.16043 | 0.0032092 | 178.04 | 4.2674e-26 | 0.1486 | 0.1486 | 0.0029727 | 0.30903 | 0.033251 | 0.0061819
378.08 | 6.9076 | 0.12955 | 0.0025624 | 178.06 | 1.7942e-50 | 0.16037 | 0.16037 | 0.003208 | 178.06 | 4.1569e-26 | 0.14854 | 0.14854 | 0.0029714 | 0.30891 | 0.032171 | 0.0061795
378.1 | 6.9068 | 0.12877 | 0.0025832 | 178.08 | 1.7199e-50 | 0.16032 | 0.16032 | 0.0032069 | 178.08 | 4.0492e-26 | 0.14848 | 0.14848 | 0.0029702 | 0.30879 | 0.032409 | 0.0061771
378.12 | 6.9026 | 0.1246 | 0.0025337 | 178.1 | 1.6486e-50 | 0.16026 | 0.16026 | 0.0032058 | 178.1 | 3.9443e-26 | 0.14841 | 0.14841 | 0.0029689 | 0.30867 | 0.033882 | 0.0061747
378.14 | 6.9055 | 0.12747 | 0.0025207 | 178.12 | 1.5803e-50 | 0.1602 | 0.1602 | 0.0032046 | 178.12 | 3.842e-26 | 0.14835 | 0.14835 | 0.0029676 | 0.30855 | 0.032793 | 0.0061723
378.16 | 6.9026 | 0.1246 | 0.0025207 | 178.14 | 1.5148e-50 | 0.16015 | 0.16015 | 0.0032035 | 178.14 | 3.7424e-26 | 0.14829 | 0.14829 | 0.0029664 | 0.30843 | 0.033794 | 0.0061699
378.18 | 6.9109 | 0.13294 | 0.0025754 | 178.16 | 1.452e-50 | 0.16009 | 0.16009 | 0.0032024 | 178.16 | 3.6454e-26 | 0.14822 | 0.14822 | 0.0029651 | 0.30831 | 0.030758 | 0.0061675
378.2 | 6.9089 | 0.13085 | 0.0026379 | 178.18 | 1.3918e-50 | 0.16003 | 0.16003 | 0.0032012 | 178.18 | 3.5509e-26 | 0.14816 | 0.14816 | 0.0029639 | 0.3082 | 0.03145 | 0.0061651
378.22 | 6.9078 | 0.12981 | 0.0026066 | 178.2 | 1.334e-50 | 0.15998 | 0.15998 | 0.0032001 | 178.2 | 3.4587e-26 | 0.1481 | 0.1481 | 0.0029626 | 0.30808 | 0.031778 | 0.0061627
378.24 | 6.904 | 0.12604 | 0.0025585 | 178.22 | 1.2787e-50 | 0.15992 | 0.15992 | 0.003199 | 178.22 | 3.369e-26 | 0.14804 | 0.14804 | 0.0029613 | 0.30796 | 0.033095 | 0.0061603
378.26 | 6.8996 | 0.12161 | 0.0024764 | 178.24 | 1.2256e-50 | 0.15986 | 0.15986 | 0.0031978 | 178.24 | 3.2816e-26 | 0.14797 | 0.14797 | 0.0029601 | 0.30784 | 0.034681 | 0.0061579
378.28 | 6.902 | 0.12395 | 0.0024556 | 178.26 | 1.1748e-50 | 0.15981 | 0.15981 | 0.0031967 | 178.26 | 3.1964e-26 | 0.14791 | 0.14791 | 0.0029588 | 0.30772 | 0.03377 | 0.0061555
378.3 | 6.903 | 0.12499 | 0.0024895 | 178.28 | 1.126e-50 | 0.15975 | 0.15975 | 0.0031956 | 178.28 | 3.1134e-26 | 0.14785 | 0.14785 | 0.0029576 | 0.3076 | 0.033344 | 0.0061532
378.32 | 6.9047 | 0.12669 | 0.0025168 | 178.3 | 1.0793e-50 | 0.15969 | 0.15969 | 0.0031945 | 178.3 | 3.0326e-26 | 0.14778 | 0.14778 | 0.0029563 | 0.30748 | 0.032686 | 0.0061508
378.34 | 6.9043 | 0.1263 | 0.0025298 | 178.32 | 1.0345e-50 | 0.15964 | 0.15964 | 0.0031933 | 178.32 | 2.9538e-26 | 0.14772 | 0.14772 | 0.0029551 | 0.30736 | 0.032784 | 0.0061484
378.36 | 6.898 | 0.12005 | 0.0024634 | 178.34 | 9.9152e-51 | 0.15958 | 0.15958 | 0.0031922 | 178.34 | 2.8771e-26 | 0.14766 | 0.14766 | 0.0029538 | 0.30724 | 0.035042 | 0.006146
378.38 | 6.8987 | 0.1207 | 0.0024074 | 178.36 | 9.5034e-51 | 0.15953 | 0.15953 | 0.0031911 | 178.36 | 2.8023e-26 | 0.1476 | 0.1476 | 0.0029526 | 0.30712 | 0.034754 | 0.0061436
378.4 | 6.9033 | 0.12525 | 0.0024595 | 178.38 | 9.1087e-51 | 0.15947 | 0.15947 | 0.0031899 | 178.38 | 2.7295e-26 | 0.14753 | 0.14753 | 0.0029513 | 0.307 | 0.033033 | 0.0061412
378.42 | 6.9057 | 0.12773 | 0.0025298 | 178.4 | 8.7302e-51 | 0.15941 | 0.15941 | 0.0031888 | 178.4 | 2.6585e-26 | 0.14747 | 0.14747 | 0.00295 | 0.30688 | 0.032097 | 0.0061389
378.44 | 6.9016 | 0.12356 | 0.0025129 | 178.42 | 8.3675e-51 | 0.15936 | 0.15936 | 0.0031877 | 178.42 | 2.5894e-26 | 0.14741 | 0.14741 | 0.0029488 | 0.30676 | 0.033564 | 0.0061365
378.46 | 6.8884 | 0.11041 | 0.0023397 | 178.44 | 8.0197e-51 | 0.1593 | 0.1593 | 0.0031866 | 178.44 | 2.5221e-26 | 0.14735 | 0.14735 | 0.0029475 | 0.30665 | 0.038509 | 0.0061341
378.48 | 6.8898 | 0.11184 | 0.0022225 | 178.46 | 7.6864e-51 | 0.15924 | 0.15924 | 0.0031854 | 178.46 | 2.4565e-26 | 0.14728 | 0.14728 | 0.0029463 | 0.30653 | 0.037902 | 0.0061317
378.5 | 6.8992 | 0.12122 | 0.0023306 | 178.48 | 7.3668e-51 | 0.15919 | 0.15919 | 0.0031843 | 178.48 | 2.3925e-26 | 0.14722 | 0.14722 | 0.002945 | 0.30641 | 0.034296 | 0.0061294
378.52 | 6.9068 | 0.12877 | 0.0024999 | 178.5 | 7.0605e-51 | 0.15913 | 0.15913 | 0.0031832 | 178.5 | 2.3303e-26 | 0.14716 | 0.14716 | 0.0029438 | 0.30629 | 0.031514 | 0.006127
378.54 | 6.9086 | 0.13059 | 0.0025936 | 178.52 | 6.7668e-51 | 0.15908 | 0.15908 | 0.0031821 | 178.52 | 2.2696e-26 | 0.1471 | 0.1471 | 0.0029426 | 0.30617 | 0.030828 | 0.0061246
378.56 | 6.9029 | 0.12486 | 0.0025546 | 178.54 | 6.4854e-51 | 0.15902 | 0.15902 | 0.0031809 | 178.54 | 2.2105e-26 | 0.14703 | 0.14703 | 0.0029413 | 0.30605 | 0.03283 | 0.0061222
378.58 | 6.9087 | 0.13072 | 0.0025559 | 178.56 | 6.2155e-51 | 0.15896 | 0.15896 | 0.0031798 | 178.56 | 2.153e-26 | 0.14697 | 0.14697 | 0.0029401 | 0.30593 | 0.030699 | 0.0061199
378.6 | 6.9124 | 0.13437 | 0.0026509 | 178.58 | 5.9569e-51 | 0.15891 | 0.15891 | 0.0031787 | 178.58 | 2.0969e-26 | 0.14691 | 0.14691 | 0.0029388 | 0.30582 | 0.029394 | 0.0061175
378.62 | 6.9081 | 0.13007 | 0.0026444 | 178.6 | 5.709e-51 | 0.15885 | 0.15885 | 0.0031776 | 178.6 | 2.0423e-26 | 0.14685 | 0.14685 | 0.0029376 | 0.3057 | 0.030845 | 0.0061151
378.64 | 6.9014 | 0.12343 | 0.002535 | 178.62 | 5.4714e-51 | 0.15879 | 0.15879 | 0.0031765 | 178.62 | 1.9891e-26 | 0.14679 | 0.14679 | 0.0029363 | 0.30558 | 0.033178 | 0.0061128
378.66 | 6.8911 | 0.11314 | 0.0023658 | 178.64 | 5.2436e-51 | 0.15874 | 0.15874 | 0.0031753 | 178.64 | 1.9372e-26 | 0.14672 | 0.14672 | 0.0029351 | 0.30546 | 0.036986 | 0.0061104
378.68 | 6.8888 | 0.1108 | 0.0022395 | 178.66 | 5.0252e-51 | 0.15868 | 0.15868 | 0.0031742 | 178.66 | 1.8867e-26 | 0.14666 | 0.14666 | 0.0029338 | 0.30534 | 0.037847 | 0.0061081
378.7 | 6.8855 | 0.10755 | 0.0021835 | 178.68 | 4.816e-51 | 0.15863 | 0.15863 | 0.0031731 | 178.68 | 1.8376e-26 | 0.1466 | 0.1466 | 0.0029326 | 0.30523 | 0.039078 | 0.0061057
378.72 | 6.8848 | 0.10676 | 0.0021431 | 178.7 | 4.6154e-51 | 0.15857 | 0.15857 | 0.003172 | 178.7 | 1.7896e-26 | 0.14654 | 0.14654 | 0.0029314 | 0.30511 | 0.03934 | 0.0061033
378.74 | 6.8941 | 0.11614 | 0.002229 | 178.72 | 4.4231e-51 | 0.15852 | 0.15852 | 0.0031709 | 178.72 | 1.743e-26 | 0.14648 | 0.14648 | 0.0029301 | 0.30499 | 0.035665 | 0.006101
378.76 | 6.8947 | 0.11666 | 0.002328 | 178.74 | 4.2388e-51 | 0.15846 | 0.15846 | 0.0031697 | 178.74 | 1.6975e-26 | 0.14641 | 0.14641 | 0.0029289 | 0.30487 | 0.035424 | 0.0060986
378.78 | 6.9017 | 0.12369 | 0.0024035 | 178.76 | 4.0621e-51 | 0.1584 | 0.1584 | 0.0031686 | 178.76 | 1.6532e-26 | 0.14635 | 0.14635 | 0.0029276 | 0.30476 | 0.032784 | 0.0060963
378.8 | 6.9057 | 0.12773 | 0.0025142 | 178.78 | 3.8928e-51 | 0.15835 | 0.15835 | 0.0031675 | 178.78 | 1.6101e-26 | 0.14629 | 0.14629 | 0.0029264 | 0.30464 | 0.031297 | 0.0060939
378.82 | 6.9059 | 0.12786 | 0.0025559 | 178.8 | 3.7305e-51 | 0.15829 | 0.15829 | 0.0031664 | 178.8 | 1.568e-26 | 0.14623 | 0.14623 | 0.0029252 | 0.30452 | 0.031209 | 0.0060916
378.84 | 6.9083 | 0.13033 | 0.0025819 | 178.82 | 3.575e-51 | 0.15824 | 0.15824 | 0.0031653 | 178.82 | 1.5271e-26 | 0.14617 | 0.14617 | 0.0029239 | 0.3044 | 0.030301 | 0.0060892
378.86 | 6.9029 | 0.12486 | 0.002552 | 178.84 | 3.4259e-51 | 0.15818 | 0.15818 | 0.0031642 | 178.84 | 1.4872e-26 | 0.1461 | 0.1461 | 0.0029227 | 0.30429 | 0.032192 | 0.0060869
378.88 | 6.9069 | 0.1289 | 0.0025376 | 178.86 | 3.283e-51 | 0.15813 | 0.15813 | 0.0031631 | 178.86 | 1.4484e-26 | 0.14604 | 0.14604 | 0.0029215 | 0.30417 | 0.030719 | 0.0060845
378.9 | 6.9064 | 0.12838 | 0.0025728 | 178.88 | 3.146e-51 | 0.15807 | 0.15807 | 0.0031619 | 178.88 | 1.4105e-26 | 0.14598 | 0.14598 | 0.0029202 | 0.30405 | 0.030861 | 0.0060822
378.92 | 6.9064 | 0.12838 | 0.0025676 | 178.9 | 3.0147e-51 | 0.15801 | 0.15801 | 0.0031608 | 178.9 | 1.3737e-26 | 0.14592 | 0.14592 | 0.002919 | 0.30393 | 0.030819 | 0.0060798
378.94 | 6.9061 | 0.12812 | 0.002565 | 178.92 | 2.8889e-51 | 0.15796 | 0.15796 | 0.0031597 | 178.92 | 1.3378e-26 | 0.14586 | 0.14586 | 0.0029178 | 0.30382 | 0.03087 | 0.0060775
378.96 | 6.9007 | 0.12265 | 0.0025077 | 178.94 | 2.7683e-51 | 0.1579 | 0.1579 | 0.0031586 | 178.94 | 1.3028e-26 | 0.1458 | 0.1458 | 0.0029165 | 0.3037 | 0.032779 | 0.0060752
378.98 | 6.8986 | 0.12057 | 0.0024322 | 178.96 | 2.6528e-51 | 0.15785 | 0.15785 | 0.0031575 | 178.96 | 1.2687e-26 | 0.14573 | 0.14573 | 0.0029153 | 0.30358 | 0.033495 | 0.0060728
379 | 6.8888 | 0.1108 | 0.0023137 | 178.98 | 2.542e-51 | 0.15779 | 0.15779 | 0.0031564 | 178.98 | 1.2355e-26 | 0.14567 | 0.14567 | 0.0029141 | 0.30347 | 0.03712 | 0.0060705
379.02 | 6.8919 | 0.11393 | 0.0022473 | 179 | 2.4358e-51 | 0.15774 | 0.15774 | 0.0031553 | 179 | 1.2032e-26 | 0.14561 | 0.14561 | 0.0029129 | 0.30335 | 0.035881 | 0.0060681
379.04 | 6.8905 | 0.11249 | 0.0022642 | 179.02 | 2.3341e-51 | 0.15768 | 0.15768 | 0.0031542 | 179.02 | 1.1717e-26 | 0.14555 | 0.14555 | 0.0029116 | 0.30323 | 0.036381 | 0.0060658
379.06 | 6.893 | 0.11497 | 0.0022746 | 179.04 | 2.2366e-51 | 0.15763 | 0.15763 | 0.0031531 | 179.04 | 1.1411e-26 | 0.14549 | 0.14549 | 0.0029104 | 0.30311 | 0.0354 | 0.0060635
379.08 | 6.8923 | 0.11432 | 0.0022928 | 179.06 | 2.1431e-51 | 0.15757 | 0.15757 | 0.003152 | 179.06 | 1.1112e-26 | 0.14543 | 0.14543 | 0.0029092 | 0.303 | 0.035601 | 0.0060611
379.1 | 6.8949 | 0.11692 | 0.0023124 | 179.08 | 2.0536e-51 | 0.15752 | 0.15752 | 0.0031509 | 179.08 | 1.0821e-26 | 0.14537 | 0.14537 | 0.0029079 | 0.30288 | 0.034582 | 0.0060588
379.12 | 6.9087 | 0.13072 | 0.0024764 | 179.1 | 1.9677e-51 | 0.15746 | 0.15746 | 0.0031498 | 179.1 | 1.0538e-26 | 0.14531 | 0.14531 | 0.0029067 | 0.30277 | 0.029599 | 0.0060565
379.14 | 6.9074 | 0.12942 | 0.0026014 | 179.12 | 1.8855e-51 | 0.1574 | 0.1574 | 0.0031486 | 179.12 | 1.0262e-26 | 0.14524 | 0.14524 | 0.0029055 | 0.30265 | 0.030008 | 0.0060541
379.16 | 6.901 | 0.12304 | 0.0025246 | 179.14 | 1.8066e-51 | 0.15735 | 0.15735 | 0.0031475 | 179.14 | 9.9929e-27 | 0.14518 | 0.14518 | 0.0029043 | 0.30253 | 0.032217 | 0.0060518
379.18 | 6.8947 | 0.11666 | 0.002397 | 179.16 | 1.7311e-51 | 0.15729 | 0.15729 | 0.0031464 | 179.16 | 9.7311e-27 | 0.14512 | 0.14512 | 0.002903 | 0.30242 | 0.034505 | 0.0060495
379.2 | 6.8919 | 0.11393 | 0.0023059 | 179.18 | 1.6587e-51 | 0.15724 | 0.15724 | 0.0031453 | 179.18 | 9.4761e-27 | 0.14506 | 0.14506 | 0.0029018 | 0.3023 | 0.035485 | 0.0060472
379.22 | 6.8995 | 0.12148 | 0.002354 | 179.2 | 1.5893e-51 | 0.15718 | 0.15718 | 0.0031442 | 179.2 | 9.2277e-27 | 0.145 | 0.145 | 0.0029006 | 0.30218 | 0.032655 | 0.0060448
379.24 | 6.8987 | 0.1207 | 0.0024217 | 179.22 | 1.5228e-51 | 0.15713 | 0.15713 | 0.0031431 | 179.22 | 8.9857e-27 | 0.14494 | 0.14494 | 0.0028994 | 0.30207 | 0.032896 | 0.0060425
379.26 | 6.8953 | 0.11731 | 0.0023801 | 179.24 | 1.4591e-51 | 0.15707 | 0.15707 | 0.003142 | 179.24 | 8.7501e-27 | 0.14488 | 0.14488 | 0.0028982 | 0.30195 | 0.034092 | 0.0060402
379.28 | 6.8926 | 0.11458 | 0.0023189 | 179.26 | 1.398e-51 | 0.15702 | 0.15702 | 0.0031409 | 179.26 | 8.5206e-27 | 0.14482 | 0.14482 | 0.0028969 | 0.30184 | 0.035066 | 0.0060379
379.3 | 6.8917 | 0.11367 | 0.0022824 | 179.28 | 1.3395e-51 | 0.15696 | 0.15696 | 0.0031398 | 179.28 | 8.297e-27 | 0.14476 | 0.14476 | 0.0028957 | 0.30172 | 0.035365 | 0.0060356
379.32 | 6.9025 | 0.12447 | 0.0023814 | 179.3 | 1.2834e-51 | 0.15691 | 0.15691 | 0.0031387 | 179.3 | 8.0793e-27 | 0.1447 | 0.1447 | 0.0028945 | 0.3016 | 0.031376 | 0.0060332
379.34 | 6.904 | 0.12604 | 0.0025051 | 179.32 | 1.2296e-51 | 0.15685 | 0.15685 | 0.0031376 | 179.32 | 7.8673e-27 | 0.14463 | 0.14463 | 0.0028933 | 0.30149 | 0.030784 | 0.0060309
379.36 | 6.9051 | 0.12708 | 0.0025311 | 179.34 | 1.1781e-51 | 0.1568 | 0.1568 | 0.0031365 | 179.34 | 7.6607e-27 | 0.14457 | 0.14457 | 0.0028921 | 0.30137 | 0.030379 | 0.0060286
379.38 | 6.9004 | 0.12239 | 0.0024947 | 179.36 | 1.1288e-51 | 0.15674 | 0.15674 | 0.0031354 | 179.36 | 7.4596e-27 | 0.14451 | 0.14451 | 0.0028909 | 0.30126 | 0.031994 | 0.0060263
379.4 | 6.9039 | 0.1259 | 0.0024829 | 179.38 | 1.0815e-51 | 0.15669 | 0.15669 | 0.0031343 | 179.38 | 7.2637e-27 | 0.14445 | 0.14445 | 0.0028897 | 0.30114 | 0.030708 | 0.006024
379.42 | 6.9078 | 0.12981 | 0.0025572 | 179.4 | 1.0362e-51 | 0.15663 | 0.15663 | 0.0031332 | 179.4 | 7.0729e-27 | 0.14439 | 0.14439 | 0.0028884 | 0.30103 | 0.029314 | 0.0060217
379.44 | 6.9036 | 0.12564 | 0.0025546 | 179.42 | 9.9274e-52 | 0.15658 | 0.15658 | 0.0031321 | 179.42 | 6.887e-27 | 0.14433 | 0.14433 | 0.0028872 | 0.30091 | 0.030718 | 0.0060194
379.46 | 6.8995 | 0.12148 | 0.0024712 | 179.44 | 9.5113e-52 | 0.15652 | 0.15652 | 0.003131 | 179.44 | 6.7061e-27 | 0.14427 | 0.14427 | 0.002886 | 0.3008 | 0.032155 | 0.0060171
379.48 | 6.8948 | 0.11679 | 0.0023827 | 179.46 | 9.1125e-52 | 0.15647 | 0.15647 | 0.0031299 | 179.46 | 6.5298e-27 | 0.14421 | 0.14421 | 0.0028848 | 0.30068 | 0.033815 | 0.0060147
379.5 | 6.899 | 0.12096 | 0.0023775 | 179.48 | 8.7303e-52 | 0.15641 | 0.15641 | 0.0031288 | 179.48 | 6.3581e-27 | 0.14415 | 0.14415 | 0.0028836 | 0.30056 | 0.032259 | 0.0060124
379.52 | 6.899 | 0.12096 | 0.0024191 | 179.5 | 8.3642e-52 | 0.15636 | 0.15636 | 0.0031278 | 179.5 | 6.1909e-27 | 0.14409 | 0.14409 | 0.0028824 | 0.30045 | 0.032218 | 0.0060101
379.54 | 6.8973 | 0.11926 | 0.0024022 | 179.52 | 8.0133e-52 | 0.15631 | 0.15631 | 0.0031267 | 179.52 | 6.0281e-27 | 0.14403 | 0.14403 | 0.0028812 | 0.30033 | 0.032786 | 0.0060078
379.56 | 6.8986 | 0.12057 | 0.0023983 | 179.54 | 7.6771e-52 | 0.15625 | 0.15625 | 0.0031256 | 179.54 | 5.8695e-27 | 0.14397 | 0.14397 | 0.00288 | 0.30022 | 0.032275 | 0.0060055
379.58 | 6.9018 | 0.12382 | 0.0024439 | 179.56 | 7.3549e-52 | 0.1562 | 0.1562 | 0.0031245 | 179.56 | 5.7151e-27 | 0.14391 | 0.14391 | 0.0028788 | 0.3001 | 0.031076 | 0.0060032
379.6 | 6.9039 | 0.1259 | 0.0024973 | 179.58 | 7.0463e-52 | 0.15614 | 0.15614 | 0.0031234 | 179.58 | 5.5647e-27 | 0.14385 | 0.14385 | 0.0028776 | 0.29999 | 0.030305 | 0.0060009
379.62 | 6.9025 | 0.12447 | 0.0025038 | 179.6 | 6.7505e-52 | 0.15609 | 0.15609 | 0.0031223 | 179.6 | 5.4182e-27 | 0.14379 | 0.14379 | 0.0028764 | 0.29987 | 0.030766 | 0.0059986
379.64 | 6.8956 | 0.11757 | 0.0024204 | 179.62 | 6.467e-52 | 0.15603 | 0.15603 | 0.0031212 | 179.62 | 5.2756e-27 | 0.14373 | 0.14373 | 0.0028751 | 0.29976 | 0.033193 | 0.0059963
379.66 | 6.9044 | 0.12643 | 0.00244 | 179.64 | 6.1955e-52 | 0.15598 | 0.15598 | 0.0031201 | 179.64 | 5.1366e-27 | 0.14367 | 0.14367 | 0.0028739 | 0.29965 | 0.030005 | 0.005994
379.68 | 6.9096 | 0.13163 | 0.0025806 | 179.66 | 5.9353e-52 | 0.15592 | 0.15592 | 0.003119 | 179.66 | 5.0013e-27 | 0.14361 | 0.14361 | 0.0028727 | 0.29953 | 0.028189 | 0.0059918
379.7 | 6.9165 | 0.13854 | 0.0027017 | 179.68 | 5.6859e-52 | 0.15587 | 0.15587 | 0.0031179 | 179.68 | 4.8696e-27 | 0.14355 | 0.14355 | 0.0028715 | 0.29942 | 0.025883 | 0.0059895
379.72 | 6.9087 | 0.13072 | 0.0026926 | 179.7 | 5.4471e-52 | 0.15581 | 0.15581 | 0.0031168 | 179.7 | 4.7413e-27 | 0.14349 | 0.14349 | 0.0028703 | 0.2993 | 0.028419 | 0.0059872
379.74 | 6.8982 | 0.12018 | 0.002509 | 179.72 | 5.2182e-52 | 0.15576 | 0.15576 | 0.0031158 | 179.72 | 4.6163e-27 | 0.14343 | 0.14343 | 0.0028691 | 0.29919 | 0.032045 | 0.0059849
379.76 | 6.8957 | 0.1177 | 0.0023788 | 179.74 | 4.9989e-52 | 0.15571 | 0.15571 | 0.0031147 | 179.74 | 4.4946e-27 | 0.14337 | 0.14337 | 0.0028679 | 0.29907 | 0.032895 | 0.0059826
379.78 | 6.8908 | 0.11275 | 0.0023046 | 179.76 | 4.7887e-52 | 0.15565 | 0.15565 | 0.0031136 | 179.76 | 4.3761e-27 | 0.14331 | 0.14331 | 0.0028667 | 0.29896 | 0.034672 | 0.0059803
379.8 | 6.8977 | 0.11965 | 0.0023241 | 179.78 | 4.5874e-52 | 0.1556 | 0.1556 | 0.0031125 | 179.78 | 4.2607e-27 | 0.14325 | 0.14325 | 0.0028655 | 0.29884 | 0.032109 | 0.005978
379.82 | 6.8992 | 0.12122 | 0.0024087 | 179.8 | 4.3945e-52 | 0.15554 | 0.15554 | 0.0031114 | 179.8 | 4.1483e-27 | 0.14319 | 0.14319 | 0.0028643 | 0.29873 | 0.031511 | 0.0059757
379.84 | 6.901 | 0.12304 | 0.0024426 | 179.82 | 4.2097e-52 | 0.15549 | 0.15549 | 0.0031103 | 179.82 | 4.0389e-27 | 0.14313 | 0.14313 | 0.0028631 | 0.29862 | 0.030827 | 0.0059735
379.86 | 6.9046 | 0.12656 | 0.002496 | 179.84 | 4.0326e-52 | 0.15543 | 0.15543 | 0.0031092 | 179.84 | 3.9323e-27 | 0.14307 | 0.14307 | 0.0028619 | 0.2985 | 0.029565 | 0.0059712
379.88 | 6.9061 | 0.12812 | 0.0025467 | 179.86 | 3.8629e-52 | 0.15538 | 0.15538 | 0.0031081 | 179.86 | 3.8285e-27 | 0.14301 | 0.14301 | 0.0028607 | 0.29839 | 0.028992 | 0.0059689
379.9 | 6.9099 | 0.13189 | 0.0026001 | 179.88 | 3.7004e-52 | 0.15533 | 0.15533 | 0.0031071 | 179.88 | 3.7275e-27 | 0.14295 | 0.14295 | 0.0028596 | 0.29827 | 0.027682 | 0.0059666
379.92 | 6.9073 | 0.12929 | 0.0026118 | 179.9 | 3.5447e-52 | 0.15527 | 0.15527 | 0.003106 | 179.9 | 3.629e-27 | 0.14289 | 0.14289 | 0.0028584 | 0.29816 | 0.028517 | 0.0059643
379.94 | 6.9018 | 0.12382 | 0.0025311 | 179.92 | 3.3955e-52 | 0.15522 | 0.15522 | 0.0031049 | 179.92 | 3.5332e-27 | 0.14283 | 0.14283 | 0.0028572 | 0.29805 | 0.030354 | 0.0059621
379.96 | 6.8999 | 0.12187 | 0.0024569 | 179.94 | 3.2525e-52 | 0.15516 | 0.15516 | 0.0031038 | 179.94 | 3.4399e-27 | 0.14277 | 0.14277 | 0.002856 | 0.29793 | 0.030999 | 0.0059598
379.98 | 6.8936 | 0.11562 | 0.0023749 | 179.96 | 3.1155e-52 | 0.15511 | 0.15511 | 0.0031027 | 179.96 | 3.349e-27 | 0.14271 | 0.14271 | 0.0028548 | 0.29782 | 0.033197 | 0.0059575
380 | 6.8952 | 0.11718 | 0.002328 | 179.98 | 2.9843e-52 | 0.15506 | 0.15506 | 0.0031017 | 179.98 | 3.2605e-27 | 0.14265 | 0.14265 | 0.0028536 | 0.29771 | 0.032589 | 0.0059552
380.02 | 6.8964 | 0.11835 | 0.0023553 | 180 | 2.8586e-52 | 0.155 | 0.155 | 0.0031006 | 180 | 3.1743e-27 | 0.14259 | 0.14259 | 0.0028524 | 0.29759 | 0.032127 | 0.005953
380.04 | 6.9 | 0.122 | 0.0024035 | 180.02 | 2.7382e-52 | 0.15495 | 0.15495 | 0.0030995 | 180.02 | 3.0904e-27 | 0.14253 | 0.14253 | 0.0028512 | 0.29748 | 0.030793 | 0.0059507
380.06 | 6.899 | 0.12096 | 0.0024296 | 180.04 | 2.6228e-52 | 0.15489 | 0.15489 | 0.0030984 | 180.04 | 3.0087e-27 | 0.14247 | 0.14247 | 0.00285 | 0.29737 | 0.03112 | 0.0059484
380.08 | 6.899 | 0.12096 | 0.0024191 | 180.06 | 2.5123e-52 | 0.15484 | 0.15484 | 0.0030973 | 180.06 | 2.9291e-27 | 0.14241 | 0.14241 | 0.0028488 | 0.29725 | 0.03108 | 0.0059462
380.1 | 6.8951 | 0.11705 | 0.0023801 | 180.08 | 2.4064e-52 | 0.15479 | 0.15479 | 0.0030963 | 180.08 | 2.8516e-27 | 0.14235 | 0.14235 | 0.0028476 | 0.29714 | 0.032432 | 0.0059439
380.12 | 6.8953 | 0.11731 | 0.0023436 | 180.1 | 2.3049e-52 | 0.15473 | 0.15473 | 0.0030952 | 180.1 | 2.7762e-27 | 0.14229 | 0.14229 | 0.0028465 | 0.29703 | 0.032297 | 0.0059416
380.14 | 6.8882 | 0.11015 | 0.0022746 | 180.12 | 2.2078e-52 | 0.15468 | 0.15468 | 0.0030941 | 180.12 | 2.7027e-27 | 0.14223 | 0.14223 | 0.0028453 | 0.29691 | 0.03488 | 0.0059394
380.16 | 6.8913 | 0.11327 | 0.0022342 | 180.14 | 2.1146e-52 | 0.15462 | 0.15462 | 0.003093 | 180.14 | 2.6311e-27 | 0.14217 | 0.14217 | 0.0028441 | 0.2968 | 0.033681 | 0.0059371
380.18 | 6.8944 | 0.1164 | 0.0022967 | 180.16 | 2.0255e-52 | 0.15457 | 0.15457 | 0.003092 | 180.16 | 2.5615e-27 | 0.14212 | 0.14212 | 0.0028429 | 0.29669 | 0.032503 | 0.0059349
380.2 | 6.8935 | 0.11549 | 0.0023189 | 180.18 | 1.94e-52 | 0.15452 | 0.15452 | 0.0030909 | 180.18 | 2.4937e-27 | 0.14206 | 0.14206 | 0.0028417 | 0.29657 | 0.032792 | 0.0059326
380.22 | 6.8932 | 0.11523 | 0.0023072 | 180.2 | 1.8581e-52 | 0.15446 | 0.15446 | 0.0030898 | 180.2 | 2.4276e-27 | 0.142 | 0.142 | 0.0028405 | 0.29646 | 0.032845 | 0.0059303
380.24 | 6.8905 | 0.11249 | 0.0022772 | 180.22 | 1.7797e-52 | 0.15441 | 0.15441 | 0.0030887 | 180.22 | 2.3633e-27 | 0.14194 | 0.14194 | 0.0028394 | 0.29635 | 0.033802 | 0.0059281
380.26 | 6.8944 | 0.1164 | 0.0022889 | 180.24 | 1.7046e-52 | 0.15436 | 0.15436 | 0.0030877 | 180.24 | 2.3007e-27 | 0.14188 | 0.14188 | 0.0028382 | 0.29623 | 0.032341 | 0.0059258
380.28 | 6.9018 | 0.12382 | 0.0024022 | 180.26 | 1.6327e-52 | 0.1543 | 0.1543 | 0.0030866 | 180.26 | 2.2397e-27 | 0.14182 | 0.14182 | 0.002837 | 0.29612 | 0.029688 | 0.0059236
380.3 | 6.909 | 0.13098 | 0.002548 | 180.28 | 1.5637e-52 | 0.15425 | 0.15425 | 0.0030855 | 180.28 | 2.1803e-27 | 0.14176 | 0.14176 | 0.0028358 | 0.29601 | 0.027234 | 0.0059213
380.32 | 6.9198 | 0.14179 | 0.0027277 | 180.3 | 1.4977e-52 | 0.1542 | 0.1542 | 0.0030844 | 180.3 | 2.1225e-27 | 0.1417 | 0.1417 | 0.0028346 | 0.2959 | 0.023749 | 0.0059191
380.34 | 6.9142 | 0.13619 | 0.0027798 | 180.32 | 1.4344e-52 | 0.15414 | 0.15414 | 0.0030834 | 180.32 | 2.0662e-27 | 0.14164 | 0.14164 | 0.0028335 | 0.29578 | 0.02547 | 0.0059168
380.36 | 6.9074 | 0.12942 | 0.0026561 | 180.34 | 1.3738e-52 | 0.15409 | 0.15409 | 0.0030823 | 180.34 | 2.0114e-27 | 0.14158 | 0.14158 | 0.0028323 | 0.29567 | 0.02764 | 0.0059146
380.38 | 6.9021 | 0.12408 | 0.002535 | 180.36 | 1.3158e-52 | 0.15403 | 0.15403 | 0.0030812 | 180.36 | 1.9581e-27 | 0.14153 | 0.14153 | 0.0028311 | 0.29556 | 0.029405 | 0.0059123
380.4 | 6.8945 | 0.11653 | 0.0024061 | 180.38 | 1.2602e-52 | 0.15398 | 0.15398 | 0.0030802 | 180.38 | 1.9061e-27 | 0.14147 | 0.14147 | 0.0028299 | 0.29545 | 0.032012 | 0.0059101
380.42 | 6.8964 | 0.11835 | 0.0023488 | 180.4 | 1.2069e-52 | 0.15393 | 0.15393 | 0.0030791 | 180.4 | 1.8555e-27 | 0.14141 | 0.14141 | 0.0028287 | 0.29534 | 0.031323 | 0.0059078
380.44 | 6.8909 | 0.11288 | 0.0023124 | 180.42 | 1.1559e-52 | 0.15387 | 0.15387 | 0.003078 | 180.42 | 1.8063e-27 | 0.14135 | 0.14135 | 0.0028276 | 0.29522 | 0.033248 | 0.0059056
380.46 | 6.9025 | 0.12447 | 0.0023736 | 180.44 | 1.107e-52 | 0.15382 | 0.15382 | 0.003077 | 180.44 | 1.7583e-27 | 0.14129 | 0.14129 | 0.0028264 | 0.29511 | 0.029118 | 0.0059033
380.48 | 6.906 | 0.12799 | 0.0025246 | 180.46 | 1.0602e-52 | 0.15377 | 0.15377 | 0.0030759 | 180.46 | 1.7116e-27 | 0.14123 | 0.14123 | 0.0028252 | 0.295 | 0.027893 | 0.0059011
380.5 | 6.9139 | 0.13593 | 0.0026392 | 180.48 | 1.0154e-52 | 0.15371 | 0.15371 | 0.0030748 | 180.48 | 1.6661e-27 | 0.14117 | 0.14117 | 0.002824 | 0.29489 | 0.025267 | 0.0058989
380.52 | 6.913 | 0.13502 | 0.0027095 | 180.5 | 9.7242e-53 | 0.15366 | 0.15366 | 0.0030738 | 180.5 | 1.6219e-27 | 0.14111 | 0.14111 | 0.0028229 | 0.29478 | 0.025522 | 0.0058966
380.54 | 6.9059 | 0.12786 | 0.0026288 | 180.52 | 9.3127e-53 | 0.15361 | 0.15361 | 0.0030727 | 180.52 | 1.5788e-27 | 0.14106 | 0.14106 | 0.0028217 | 0.29466 | 0.027824 | 0.0058944
380.56 | 6.9046 | 0.12656 | 0.0025441 | 180.54 | 8.9187e-53 | 0.15355 | 0.15355 | 0.0030716 | 180.54 | 1.5368e-27 | 0.141 | 0.141 | 0.0028205 | 0.29455 | 0.028223 | 0.0058922
380.58 | 6.9022 | 0.12421 | 0.0025077 | 180.56 | 8.5412e-53 | 0.1535 | 0.1535 | 0.0030706 | 180.56 | 1.496e-27 | 0.14094 | 0.14094 | 0.0028194 | 0.29444 | 0.028978 | 0.0058899
380.6 | 6.9062 | 0.12825 | 0.0025246 | 180.58 | 8.1796e-53 | 0.15345 | 0.15345 | 0.0030695 | 180.58 | 1.4562e-27 | 0.14088 | 0.14088 | 0.0028182 | 0.29433 | 0.027583 | 0.0058877
380.62 | 6.9059 | 0.12786 | 0.0025611 | 180.6 | 7.8333e-53 | 0.15339 | 0.15339 | 0.0030684 | 180.6 | 1.4175e-27 | 0.14082 | 0.14082 | 0.002817 | 0.29422 | 0.027675 | 0.0058855
380.64 | 6.9029 | 0.12486 | 0.0025272 | 180.62 | 7.5016e-53 | 0.15334 | 0.15334 | 0.0030674 | 180.62 | 1.3797e-27 | 0.14076 | 0.14076 | 0.0028159 | 0.29411 | 0.028643 | 0.0058832
380.66 | 6.9052 | 0.12721 | 0.0025207 | 180.64 | 7.1839e-53 | 0.15329 | 0.15329 | 0.0030663 | 180.64 | 1.343e-27 | 0.14071 | 0.14071 | 0.0028147 | 0.29399 | 0.027818 | 0.005881
380.68 | 6.9012 | 0.12317 | 0.0025038 | 180.66 | 6.8796e-53 | 0.15324 | 0.15324 | 0.0030652 | 180.66 | 1.3073e-27 | 0.14065 | 0.14065 | 0.0028135 | 0.29388 | 0.029143 | 0.0058788
380.7 | 6.9068 | 0.12877 | 0.0025194 | 180.68 | 6.5881e-53 | 0.15318 | 0.15318 | 0.0030642 | 180.68 | 1.2725e-27 | 0.14059 | 0.14059 | 0.0028124 | 0.29377 | 0.027226 | 0.0058765
380.72 | 6.906 | 0.12799 | 0.0025676 | 180.7 | 6.309e-53 | 0.15313 | 0.15313 | 0.0030631 | 180.7 | 1.2386e-27 | 0.14053 | 0.14053 | 0.0028112 | 0.29366 | 0.027447 | 0.0058743
380.74 | 6.9077 | 0.12968 | 0.0025767 | 180.72 | 6.0416e-53 | 0.15308 | 0.15308 | 0.0030621 | 180.72 | 1.2056e-27 | 0.14047 | 0.14047 | 0.00281 | 0.29355 | 0.026853 | 0.0058721
380.76 | 6.9034 | 0.12538 | 0.0025506 | 180.74 | 5.7855e-53 | 0.15302 | 0.15302 | 0.003061 | 180.74 | 1.1735e-27 | 0.14041 | 0.14041 | 0.0028089 | 0.29344 | 0.028242 | 0.0058699
380.78 | 6.9018 | 0.12382 | 0.0024921 | 180.76 | 5.5402e-53 | 0.15297 | 0.15297 | 0.0030599 | 180.76 | 1.1423e-27 | 0.14036 | 0.14036 | 0.0028077 | 0.29333 | 0.028732 | 0.0058676
380.8 | 6.9043 | 0.1263 | 0.0025012 | 180.78 | 5.3053e-53 | 0.15292 | 0.15292 | 0.0030589 | 180.78 | 1.1118e-27 | 0.1403 | 0.1403 | 0.0028065 | 0.29322 | 0.027862 | 0.0058654
380.82 | 6.9061 | 0.12812 | 0.0025441 | 180.8 | 5.0803e-53 | 0.15286 | 0.15286 | 0.0030578 | 180.8 | 1.0822e-27 | 0.14024 | 0.14024 | 0.0028054 | 0.2931 | 0.027221 | 0.0058632
380.84 | 6.9073 | 0.12929 | 0.0025741 | 180.82 | 4.8648e-53 | 0.15281 | 0.15281 | 0.0030568 | 180.82 | 1.0534e-27 | 0.14018 | 0.14018 | 0.0028042 | 0.29299 | 0.026799 | 0.005861
380.86 | 6.9009 | 0.12291 | 0.002522 | 180.84 | 4.6584e-53 | 0.15276 | 0.15276 | 0.0030557 | 180.84 | 1.0253e-27 | 0.14012 | 0.14012 | 0.0028031 | 0.29288 | 0.028891 | 0.0058588
380.88 | 6.9016 | 0.12356 | 0.0024647 | 180.86 | 4.4608e-53 | 0.15271 | 0.15271 | 0.0030547 | 180.86 | 9.9793e-28 | 0.14007 | 0.14007 | 0.0028019 | 0.29277 | 0.028632 | 0.0058566
380.9 | 6.9018 | 0.12382 | 0.0024738 | 180.88 | 4.2715e-53 | 0.15265 | 0.15265 | 0.0030536 | 180.88 | 9.7132e-28 | 0.14001 | 0.14001 | 0.0028007 | 0.29266 | 0.028507 | 0.0058543
380.92 | 6.9055 | 0.12747 | 0.0025129 | 180.9 | 4.0901e-53 | 0.1526 | 0.1526 | 0.0030525 | 180.9 | 9.4541e-28 | 0.13995 | 0.13995 | 0.0027996 | 0.29255 | 0.027253 | 0.0058521
380.94 | 6.9042 | 0.12617 | 0.0025363 | 180.92 | 3.9165e-53 | 0.15255 | 0.15255 | 0.0030515 | 180.92 | 9.2018e-28 | 0.13989 | 0.13989 | 0.0027984 | 0.29244 | 0.027647 | 0.0058499
380.96 | 6.9023 | 0.12434 | 0.0025051 | 180.94 | 3.7502e-53 | 0.1525 | 0.1525 | 0.0030504 | 180.94 | 8.9562e-28 | 0.13983 | 0.13983 | 0.0027973 | 0.29233 | 0.02822 | 0.0058477
380.98 | 6.9074 | 0.12942 | 0.0025376 | 180.96 | 3.5909e-53 | 0.15244 | 0.15244 | 0.0030494 | 180.96 | 8.7171e-28 | 0.13978 | 0.13978 | 0.0027961 | 0.29222 | 0.026504 | 0.0058455
381 | 6.9034 | 0.12538 | 0.002548 | 180.98 | 3.4384e-53 | 0.15239 | 0.15239 | 0.0030483 | 180.98 | 8.4844e-28 | 0.13972 | 0.13972 | 0.002795 | 0.29211 | 0.027797 | 0.0058433
381.02 | 6.8997 | 0.12174 | 0.0024712 | 181 | 3.2924e-53 | 0.15234 | 0.15234 | 0.0030473 | 181 | 8.2578e-28 | 0.13966 | 0.13966 | 0.0027938 | 0.292 | 0.028989 | 0.0058411
381.04 | 6.8936 | 0.11562 | 0.0023736 | 181.02 | 3.1525e-53 | 0.15228 | 0.15228 | 0.0030462 | 181.02 | 8.0373e-28 | 0.1396 | 0.1396 | 0.0027927 | 0.29189 | 0.031071 | 0.0058389
381.06 | 6.8966 | 0.11861 | 0.0023423 | 181.04 | 3.0185e-53 | 0.15223 | 0.15223 | 0.0030452 | 181.04 | 7.8225e-28 | 0.13955 | 0.13955 | 0.0027915 | 0.29178 | 0.029986 | 0.0058367
381.08 | 6.899 | 0.12096 | 0.0023957 | 181.06 | 2.8902e-53 | 0.15218 | 0.15218 | 0.0030441 | 181.06 | 7.6135e-28 | 0.13949 | 0.13949 | 0.0027904 | 0.29167 | 0.029142 | 0.0058345
381.1 | 6.8964 | 0.11835 | 0.0023931 | 181.08 | 2.7673e-53 | 0.15213 | 0.15213 | 0.0030431 | 181.08 | 7.41e-28 | 0.13943 | 0.13943 | 0.0027892 | 0.29156 | 0.03 | 0.0058323
381.12 | 6.8932 | 0.11523 | 0.0023358 | 181.1 | 2.6497e-53 | 0.15207 | 0.15207 | 0.003042 | 181.1 | 7.212e-28 | 0.13937 | 0.13937 | 0.002788 | 0.29145 | 0.031054 | 0.0058301
381.14 | 6.8887 | 0.11067 | 0.002259 | 181.12 | 2.537e-53 | 0.15202 | 0.15202 | 0.003041 | 181.12 | 7.0191e-28 | 0.13932 | 0.13932 | 0.0027869 | 0.29134 | 0.032641 | 0.0058279
381.16 | 6.8947 | 0.11666 | 0.0022733 | 181.14 | 2.4291e-53 | 0.15197 | 0.15197 | 0.0030399 | 181.14 | 6.8314e-28 | 0.13926 | 0.13926 | 0.0027857 | 0.29123 | 0.030474 | 0.0058257
381.18 | 6.8962 | 0.11822 | 0.0023488 | 181.16 | 2.3258e-53 | 0.15192 | 0.15192 | 0.0030389 | 181.16 | 6.6487e-28 | 0.1392 | 0.1392 | 0.0027846 | 0.29112 | 0.029893 | 0.0058235
381.2 | 6.9009 | 0.12291 | 0.0024113 | 181.18 | 2.2268e-53 | 0.15187 | 0.15187 | 0.0030378 | 181.18 | 6.4708e-28 | 0.13914 | 0.13914 | 0.0027835 | 0.29101 | 0.028257 | 0.0058213
381.22 | 6.8995 | 0.12148 | 0.0024439 | 181.2 | 2.132e-53 | 0.15181 | 0.15181 | 0.0030368 | 181.2 | 6.2977e-28 | 0.13909 | 0.13909 | 0.0027823 | 0.2909 | 0.028704 | 0.0058191
381.24 | 6.9009 | 0.12291 | 0.0024439 | 181.22 | 2.0413e-53 | 0.15176 | 0.15176 | 0.0030357 | 181.22 | 6.1291e-28 | 0.13903 | 0.13903 | 0.0027812 | 0.29079 | 0.028184 | 0.0058169
381.26 | 6.9036 | 0.12564 | 0.0024855 | 181.24 | 1.9544e-53 | 0.15171 | 0.15171 | 0.0030347 | 181.24 | 5.965e-28 | 0.13897 | 0.13897 | 0.00278 | 0.29068 | 0.027237 | 0.0058147
381.28 | 6.9027 | 0.12473 | 0.0025038 | 181.26 | 1.8712e-53 | 0.15166 | 0.15166 | 0.0030336 | 181.26 | 5.8053e-28 | 0.13891 | 0.13891 | 0.0027789 | 0.29057 | 0.027502 | 0.0058125
381.3 | 6.9074 | 0.12942 | 0.0025415 | 181.28 | 1.7915e-53 | 0.1516 | 0.1516 | 0.0030326 | 181.28 | 5.6498e-28 | 0.13886 | 0.13886 | 0.0027777 | 0.29046 | 0.025934 | 0.0058103
381.32 | 6.9072 | 0.12916 | 0.0025858 | 181.3 | 1.7152e-53 | 0.15155 | 0.15155 | 0.0030315 | 181.3 | 5.4985e-28 | 0.1388 | 0.1388 | 0.0027766 | 0.29035 | 0.025983 | 0.0058081
381.34 | 6.9051 | 0.12708 | 0.0025624 | 181.32 | 1.6422e-53 | 0.1515 | 0.1515 | 0.0030305 | 181.32 | 5.3512e-28 | 0.13874 | 0.13874 | 0.0027754 | 0.29024 | 0.026623 | 0.0058059
381.36 | 6.9046 | 0.12656 | 0.0025363 | 181.34 | 1.5722e-53 | 0.15145 | 0.15145 | 0.0030295 | 181.34 | 5.2078e-28 | 0.13869 | 0.13869 | 0.0027743 | 0.29013 | 0.026758 | 0.0058038
381.38 | 6.897 | 0.119 | 0.0024556 | 181.36 | 1.5052e-53 | 0.15139 | 0.15139 | 0.0030284 | 181.36 | 5.0682e-28 | 0.13863 | 0.13863 | 0.0027732 | 0.29002 | 0.029248 | 0.0058016
381.4 | 6.8991 | 0.12109 | 0.0024009 | 181.38 | 1.4411e-53 | 0.15134 | 0.15134 | 0.0030274 | 181.38 | 4.9323e-28 | 0.13857 | 0.13857 | 0.002772 | 0.28992 | 0.028503 | 0.0057994
381.42 | 6.8992 | 0.12122 | 0.002423 | 181.4 | 1.3796e-53 | 0.15129 | 0.15129 | 0.0030263 | 181.4 | 4.8001e-28 | 0.13852 | 0.13852 | 0.0027709 | 0.28981 | 0.028422 | 0.0057972
381.44 | 6.9038 | 0.12577 | 0.0024699 | 181.42 | 1.3208e-53 | 0.15124 | 0.15124 | 0.0030253 | 181.42 | 4.6714e-28 | 0.13846 | 0.13846 | 0.0027697 | 0.2897 | 0.026871 | 0.005795
381.46 | 6.9073 | 0.12929 | 0.0025506 | 181.44 | 1.2645e-53 | 0.15119 | 0.15119 | 0.0030243 | 181.44 | 4.546e-28 | 0.1384 | 0.1384 | 0.0027686 | 0.28959 | 0.025695 | 0.0057929
381.48 | 6.902 | 0.12395 | 0.0025324 | 181.46 | 1.2106e-53 | 0.15113 | 0.15113 | 0.0030232 | 181.46 | 4.4241e-28 | 0.13834 | 0.13834 | 0.0027675 | 0.28948 | 0.027399 | 0.0057907
381.5 | 6.9026 | 0.1246 | 0.0024855 | 181.48 | 1.1589e-53 | 0.15108 | 0.15108 | 0.0030222 | 181.48 | 4.3054e-28 | 0.13829 | 0.13829 | 0.0027663 | 0.28937 | 0.027148 | 0.0057885
381.52 | 6.9 | 0.122 | 0.002466 | 181.5 | 1.1095e-53 | 0.15103 | 0.15103 | 0.0030211 | 181.5 | 4.1898e-28 | 0.13823 | 0.13823 | 0.0027652 | 0.28926 | 0.027977 | 0.0057863
381.54 | 6.9014 | 0.12343 | 0.0024543 | 181.52 | 1.0621e-53 | 0.15098 | 0.15098 | 0.0030201 | 181.52 | 4.0773e-28 | 0.13817 | 0.13817 | 0.0027641 | 0.28915 | 0.027464 | 0.0057841
381.56 | 6.9055 | 0.12747 | 0.002509 | 181.54 | 1.0168e-53 | 0.15093 | 0.15093 | 0.0030191 | 181.54 | 3.9678e-28 | 0.13812 | 0.13812 | 0.0027629 | 0.28904 | 0.026107 | 0.005782
381.58 | 6.9025 | 0.12447 | 0.0025194 | 181.56 | 9.7341e-54 | 0.15088 | 0.15088 | 0.003018 | 181.56 | 3.8613e-28 | 0.13806 | 0.13806 | 0.0027618 | 0.28894 | 0.027048 | 0.0057798
381.6 | 6.9057 | 0.12773 | 0.002522 | 181.58 | 9.3186e-54 | 0.15082 | 0.15082 | 0.003017 | 181.58 | 3.7575e-28 | 0.138 | 0.138 | 0.0027606 | 0.28883 | 0.025953 | 0.0057776
381.62 | 6.901 | 0.12304 | 0.0025077 | 181.6 | 8.9207e-54 | 0.15077 | 0.15077 | 0.0030159 | 181.6 | 3.6566e-28 | 0.13795 | 0.13795 | 0.0027595 | 0.28872 | 0.027449 | 0.0057755
381.64 | 6.8967 | 0.11874 | 0.0024178 | 181.62 | 8.5397e-54 | 0.15072 | 0.15072 | 0.0030149 | 181.62 | 3.5583e-28 | 0.13789 | 0.13789 | 0.0027584 | 0.28861 | 0.028855 | 0.0057733
381.66 | 6.8936 | 0.11562 | 0.0023436 | 181.64 | 8.175e-54 | 0.15067 | 0.15067 | 0.0030139 | 181.64 | 3.4627e-28 | 0.13783 | 0.13783 | 0.0027573 | 0.2885 | 0.029889 | 0.0057711
381.68 | 6.8917 | 0.11367 | 0.0022928 | 181.66 | 7.8258e-54 | 0.15062 | 0.15062 | 0.0030128 | 181.66 | 3.3696e-28 | 0.13778 | 0.13778 | 0.0027561 | 0.28839 | 0.03053 | 0.005769
381.7 | 6.8988 | 0.12083 | 0.0023449 | 181.68 | 7.4914e-54 | 0.15056 | 0.15056 | 0.0030118 | 181.68 | 3.279e-28 | 0.13772 | 0.13772 | 0.002755 | 0.28829 | 0.028043 | 0.0057668
381.72 | 6.9027 | 0.12473 | 0.0024556 | 181.7 | 7.1713e-54 | 0.15051 | 0.15051 | 0.0030108 | 181.7 | 3.1908e-28 | 0.13766 | 0.13766 | 0.0027539 | 0.28818 | 0.026714 | 0.0057646
381.74 | 6.8987 | 0.1207 | 0.0024543 | 181.72 | 6.8647e-54 | 0.15046 | 0.15046 | 0.0030097 | 181.72 | 3.1049e-28 | 0.13761 | 0.13761 | 0.0027527 | 0.28807 | 0.028014 | 0.0057625
381.76 | 6.8979 | 0.11992 | 0.0024061 | 181.74 | 6.5713e-54 | 0.15041 | 0.15041 | 0.0030087 | 181.74 | 3.0214e-28 | 0.13755 | 0.13755 | 0.0027516 | 0.28796 | 0.02824 | 0.0057603
381.78 | 6.8928 | 0.11484 | 0.0023475 | 181.76 | 6.2903e-54 | 0.15036 | 0.15036 | 0.0030077 | 181.76 | 2.9401e-28 | 0.1375 | 0.1375 | 0.0027505 | 0.28785 | 0.029935 | 0.0057582
381.8 | 6.8977 | 0.11965 | 0.0023449 | 181.78 | 6.0213e-54 | 0.15031 | 0.15031 | 0.0030066 | 181.78 | 2.861e-28 | 0.13744 | 0.13744 | 0.0027494 | 0.28775 | 0.028255 | 0.005756
381.82 | 6.8957 | 0.1177 | 0.0023736 | 181.8 | 5.7638e-54 | 0.15025 | 0.15025 | 0.0030056 | 181.8 | 2.7839e-28 | 0.13738 | 0.13738 | 0.0027482 | 0.28764 | 0.028878 | 0.0057538
381.84 | 6.8917 | 0.11367 | 0.0023137 | 181.82 | 5.5173e-54 | 0.1502 | 0.1502 | 0.0030046 | 181.82 | 2.709e-28 | 0.13733 | 0.13733 | 0.0027471 | 0.28753 | 0.030229 | 0.0057517
381.86 | 6.8952 | 0.11718 | 0.0023085 | 181.84 | 5.2812e-54 | 0.15015 | 0.15015 | 0.0030036 | 181.84 | 2.636e-28 | 0.13727 | 0.13727 | 0.002746 | 0.28742 | 0.028982 | 0.0057495
381.88 | 6.8979 | 0.11992 | 0.002371 | 181.86 | 5.0552e-54 | 0.1501 | 0.1501 | 0.0030025 | 181.86 | 2.565e-28 | 0.13721 | 0.13721 | 0.0027449 | 0.28731 | 0.028023 | 0.0057474
381.9 | 6.9062 | 0.12825 | 0.0024816 | 181.88 | 4.8389e-54 | 0.15005 | 0.15005 | 0.0030015 | 181.88 | 2.4959e-28 | 0.13716 | 0.13716 | 0.0027437 | 0.28721 | 0.025268 | 0.0057452
381.92 | 6.9046 | 0.12656 | 0.002548 | 181.9 | 4.6317e-54 | 0.15 | 0.15 | 0.0030005 | 181.9 | 2.4286e-28 | 0.1371 | 0.1371 | 0.0027426 | 0.2871 | 0.025774 | 0.0057431
381.94 | 6.8992 | 0.12122 | 0.0024777 | 181.92 | 4.4334e-54 | 0.14995 | 0.14995 | 0.0029994 | 181.92 | 2.3632e-28 | 0.13705 | 0.13705 | 0.0027415 | 0.28699 | 0.027481 | 0.0057409
381.96 | 6.8961 | 0.11809 | 0.0023931 | 181.94 | 4.2436e-54 | 0.14989 | 0.14989 | 0.0029984 | 181.94 | 2.2994e-28 | 0.13699 | 0.13699 | 0.0027404 | 0.28688 | 0.028491 | 0.0057388
381.98 | 6.8923 | 0.11432 | 0.0023241 | 181.96 | 4.0618e-54 | 0.14984 | 0.14984 | 0.0029974 | 181.96 | 2.2374e-28 | 0.13693 | 0.13693 | 0.0027392 | 0.28678 | 0.029743 | 0.0057366
382 | 6.8924 | 0.11445 | 0.0022876 | 181.98 | 3.8879e-54 | 0.14979 | 0.14979 | 0.0029964 | 181.98 | 2.1771e-28 | 0.13688 | 0.13688 | 0.0027381 | 0.28667 | 0.029661 | 0.0057345
382.02 | 6.8895 | 0.11145 | 0.002259 | 182 | 3.7213e-54 | 0.14974 | 0.14974 | 0.0029953 | 182 | 2.1184e-28 | 0.13682 | 0.13682 | 0.002737 | 0.28656 | 0.030664 | 0.0057323
382.04 | 6.8909 | 0.11288 | 0.0022434 | 182.02 | 3.5618e-54 | 0.14969 | 0.14969 | 0.0029943 | 182.02 | 2.0612e-28 | 0.13677 | 0.13677 | 0.0027359 | 0.28646 | 0.030127 | 0.0057302
382.06 | 6.898 | 0.12005 | 0.0023293 | 182.04 | 3.4092e-54 | 0.14964 | 0.14964 | 0.0029933 | 182.04 | 2.0056e-28 | 0.13671 | 0.13671 | 0.0027348 | 0.28635 | 0.027657 | 0.005728
382.08 | 6.9039 | 0.1259 | 0.0024595 | 182.06 | 3.2631e-54 | 0.14959 | 0.14959 | 0.0029923 | 182.06 | 1.9514e-28 | 0.13665 | 0.13665 | 0.0027336 | 0.28624 | 0.025708 | 0.0057259
382.1 | 6.9087 | 0.13072 | 0.0025663 | 182.08 | 3.1232e-54 | 0.14954 | 0.14954 | 0.0029912 | 182.08 | 1.8987e-28 | 0.1366 | 0.1366 | 0.0027325 | 0.28613 | 0.024153 | 0.0057238
382.12 | 6.9074 | 0.12942 | 0.0026014 | 182.1 | 2.9893e-54 | 0.14948 | 0.14948 | 0.0029902 | 182.1 | 1.8475e-28 | 0.13654 | 0.13654 | 0.0027314 | 0.28603 | 0.024526 | 0.0057216
382.14 | 6.9048 | 0.12682 | 0.0025624 | 182.12 | 2.8611e-54 | 0.14943 | 0.14943 | 0.0029892 | 182.12 | 1.7976e-28 | 0.13649 | 0.13649 | 0.0027303 | 0.28592 | 0.025314 | 0.0057195
382.16 | 6.9077 | 0.12968 | 0.002565 | 182.14 | 2.7384e-54 | 0.14938 | 0.14938 | 0.0029882 | 182.14 | 1.749e-28 | 0.13643 | 0.13643 | 0.0027292 | 0.28581 | 0.024378 | 0.0057174
382.18 | 6.9043 | 0.1263 | 0.0025598 | 182.16 | 2.6209e-54 | 0.14933 | 0.14933 | 0.0029871 | 182.16 | 1.7017e-28 | 0.13638 | 0.13638 | 0.0027281 | 0.28571 | 0.025412 | 0.0057152
382.2 | 6.9069 | 0.1289 | 0.002552 | 182.18 | 2.5084e-54 | 0.14928 | 0.14928 | 0.0029861 | 182.18 | 1.6558e-28 | 0.13632 | 0.13632 | 0.002727 | 0.2856 | 0.024555 | 0.0057131
382.22 | 6.9049 | 0.12695 | 0.0025585 | 182.2 | 2.4008e-54 | 0.14923 | 0.14923 | 0.0029851 | 182.2 | 1.611e-28 | 0.13626 | 0.13626 | 0.0027258 | 0.28549 | 0.025137 | 0.005711
382.24 | 6.9055 | 0.12747 | 0.0025441 | 182.22 | 2.2977e-54 | 0.14918 | 0.14918 | 0.0029841 | 182.22 | 1.5674e-28 | 0.13621 | 0.13621 | 0.0027247 | 0.28539 | 0.024939 | 0.0057088
382.26 | 6.9035 | 0.12551 | 0.0025298 | 182.24 | 2.1991e-54 | 0.14913 | 0.14913 | 0.0029831 | 182.24 | 1.5251e-28 | 0.13615 | 0.13615 | 0.0027236 | 0.28528 | 0.025526 | 0.0057067
382.28 | 6.9005 | 0.12252 | 0.0024803 | 182.26 | 2.1047e-54 | 0.14908 | 0.14908 | 0.002982 | 182.26 | 1.4838e-28 | 0.1361 | 0.1361 | 0.0027225 | 0.28517 | 0.026457 | 0.0057046
382.3 | 6.9049 | 0.12695 | 0.0024947 | 182.28 | 2.0143e-54 | 0.14903 | 0.14903 | 0.002981 | 182.28 | 1.4437e-28 | 0.13604 | 0.13604 | 0.0027214 | 0.28507 | 0.025003 | 0.0057024
382.32 | 6.906 | 0.12799 | 0.0025493 | 182.3 | 1.9278e-54 | 0.14897 | 0.14897 | 0.00298 | 182.3 | 1.4046e-28 | 0.13599 | 0.13599 | 0.0027203 | 0.28496 | 0.024641 | 0.0057003
382.34 | 6.9004 | 0.12239 | 0.0025038 | 182.32 | 1.845e-54 | 0.14892 | 0.14892 | 0.002979 | 182.32 | 1.3666e-28 | 0.13593 | 0.13593 | 0.0027192 | 0.28486 | 0.026395 | 0.0056982
382.36 | 6.8997 | 0.12174 | 0.0024413 | 182.34 | 1.7657e-54 | 0.14887 | 0.14887 | 0.002978 | 182.34 | 1.3296e-28 | 0.13588 | 0.13588 | 0.0027181 | 0.28475 | 0.026573 | 0.0056961
382.38 | 6.8984 | 0.12044 | 0.0024217 | 182.36 | 1.6898e-54 | 0.14882 | 0.14882 | 0.002977 | 182.36 | 1.2936e-28 | 0.13582 | 0.13582 | 0.002717 | 0.28464 | 0.026964 | 0.0056939
382.4 | 6.9031 | 0.12512 | 0.0024556 | 182.38 | 1.6172e-54 | 0.14877 | 0.14877 | 0.0029759 | 182.38 | 1.2586e-28 | 0.13577 | 0.13577 | 0.0027159 | 0.28454 | 0.025413 | 0.0056918
382.42 | 6.8996 | 0.12161 | 0.0024673 | 182.4 | 1.5477e-54 | 0.14872 | 0.14872 | 0.0029749 | 182.4 | 1.2245e-28 | 0.13571 | 0.13571 | 0.0027148 | 0.28443 | 0.026512 | 0.0056897
382.44 | 6.9007 | 0.12265 | 0.0024426 | 182.42 | 1.4812e-54 | 0.14867 | 0.14867 | 0.0029739 | 182.42 | 1.1913e-28 | 0.13566 | 0.13566 | 0.0027137 | 0.28433 | 0.026139 | 0.0056876
382.46 | 6.9029 | 0.12486 | 0.0024751 | 182.44 | 1.4175e-54 | 0.14862 | 0.14862 | 0.0029729 | 182.44 | 1.159e-28 | 0.1356 | 0.1356 | 0.0027126 | 0.28422 | 0.025395 | 0.0056855
382.48 | 6.9007 | 0.12265 | 0.0024751 | 182.46 | 1.3565e-54 | 0.14857 | 0.14857 | 0.0029719 | 182.46 | 1.1276e-28 | 0.13555 | 0.13555 | 0.0027115 | 0.28411 | 0.026071 | 0.0056833
382.5 | 6.9007 | 0.12265 | 0.002453 | 182.48 | 1.2982e-54 | 0.14852 | 0.14852 | 0.0029709 | 182.48 | 1.097e-28 | 0.13549 | 0.13549 | 0.0027103 | 0.28401 | 0.026037 | 0.0056812
382.52 | 6.8953 | 0.11731 | 0.0023996 | 182.5 | 1.2423e-54 | 0.14847 | 0.14847 | 0.0029699 | 182.5 | 1.0673e-28 | 0.13543 | 0.13543 | 0.0027092 | 0.2839 | 0.027753 | 0.0056791
382.54 | 6.8971 | 0.11913 | 0.0023645 | 182.52 | 1.1889e-54 | 0.14842 | 0.14842 | 0.0029688 | 182.52 | 1.0383e-28 | 0.13538 | 0.13538 | 0.0027081 | 0.2838 | 0.027114 | 0.005677
382.56 | 6.8911 | 0.11314 | 0.0023228 | 182.54 | 1.1377e-54 | 0.14837 | 0.14837 | 0.0029678 | 182.54 | 1.0102e-28 | 0.13532 | 0.13532 | 0.002707 | 0.28369 | 0.029086 | 0.0056749
382.58 | 6.8967 | 0.11874 | 0.0023189 | 182.56 | 1.0887e-54 | 0.14832 | 0.14832 | 0.0029668 | 182.56 | 9.8277e-29 | 0.13527 | 0.13527 | 0.0027059 | 0.28359 | 0.027173 | 0.0056728
382.6 | 6.9012 | 0.12317 | 0.0024191 | 182.58 | 1.0418e-54 | 0.14827 | 0.14827 | 0.0029658 | 182.58 | 9.5611e-29 | 0.13521 | 0.13521 | 0.0027048 | 0.28348 | 0.025699 | 0.0056707
382.62 | 6.9038 | 0.12577 | 0.0024895 | 182.6 | 9.9699e-55 | 0.14821 | 0.14821 | 0.0029648 | 182.6 | 9.3016e-29 | 0.13516 | 0.13516 | 0.0027037 | 0.28337 | 0.024838 | 0.0056685
382.64 | 6.9074 | 0.12942 | 0.002552 | 182.62 | 9.5405e-55 | 0.14816 | 0.14816 | 0.0029638 | 182.62 | 9.0491e-29 | 0.1351 | 0.1351 | 0.0027026 | 0.28327 | 0.023669 | 0.0056664
382.66 | 6.9078 | 0.12981 | 0.0025923 | 182.64 | 9.1296e-55 | 0.14811 | 0.14811 | 0.0029628 | 182.64 | 8.8034e-29 | 0.13505 | 0.13505 | 0.0027016 | 0.28316 | 0.023517 | 0.0056643
382.68 | 6.9113 | 0.13333 | 0.0026314 | 182.66 | 8.7363e-55 | 0.14806 | 0.14806 | 0.0029618 | 182.66 | 8.5643e-29 | 0.135 | 0.135 | 0.0027005 | 0.28306 | 0.02242 | 0.0056622
382.7 | 6.9073 | 0.12929 | 0.0026262 | 182.68 | 8.3599e-55 | 0.14801 | 0.14801 | 0.0029608 | 182.68 | 8.3317e-29 | 0.13494 | 0.13494 | 0.0026994 | 0.28295 | 0.023612 | 0.0056601
382.72 | 6.904 | 0.12604 | 0.0025533 | 182.7 | 7.9996e-55 | 0.14796 | 0.14796 | 0.0029598 | 182.7 | 8.1053e-29 | 0.13489 | 0.13489 | 0.0026983 | 0.28285 | 0.02459 | 0.005658
382.74 | 6.9013 | 0.1233 | 0.0024934 | 182.72 | 7.6549e-55 | 0.14791 | 0.14791 | 0.0029588 | 182.72 | 7.8851e-29 | 0.13483 | 0.13483 | 0.0026972 | 0.28274 | 0.025422 | 0.0056559
382.76 | 6.9001 | 0.12213 | 0.0024543 | 182.74 | 7.3249e-55 | 0.14786 | 0.14786 | 0.0029577 | 182.74 | 7.6707e-29 | 0.13478 | 0.13478 | 0.0026961 | 0.28264 | 0.025763 | 0.0056538
382.78 | 6.9003 | 0.12226 | 0.0024439 | 182.76 | 7.0091e-55 | 0.14781 | 0.14781 | 0.0029567 | 182.76 | 7.4622e-29 | 0.13472 | 0.13472 | 0.002695 | 0.28253 | 0.025688 | 0.0056517
382.8 | 6.8993 | 0.12135 | 0.0024361 | 182.78 | 6.7068e-55 | 0.14776 | 0.14776 | 0.0029557 | 182.78 | 7.2593e-29 | 0.13467 | 0.13467 | 0.0026939 | 0.28243 | 0.025947 | 0.0056496
382.82 | 6.8996 | 0.12161 | 0.0024296 | 182.8 | 6.4176e-55 | 0.14771 | 0.14771 | 0.0029547 | 182.8 | 7.0619e-29 | 0.13461 | 0.13461 | 0.0026928 | 0.28232 | 0.02583 | 0.0056475
382.84 | 6.8962 | 0.11822 | 0.0023983 | 182.82 | 6.1407e-55 | 0.14766 | 0.14766 | 0.0029537 | 182.82 | 6.8698e-29 | 0.13456 | 0.13456 | 0.0026917 | 0.28222 | 0.026895 | 0.0056454
382.86 | 6.8958 | 0.11783 | 0.0023605 | 182.84 | 5.8758e-55 | 0.14761 | 0.14761 | 0.0029527 | 182.84 | 6.6829e-29 | 0.1345 | 0.1345 | 0.0026906 | 0.28211 | 0.026989 | 0.0056433
382.88 | 6.8966 | 0.11861 | 0.0023645 | 182.86 | 5.6222e-55 | 0.14756 | 0.14756 | 0.0029517 | 182.86 | 6.5011e-29 | 0.13445 | 0.13445 | 0.0026895 | 0.28201 | 0.026698 | 0.0056412
382.9 | 6.8953 | 0.11731 | 0.0023592 | 182.88 | 5.3796e-55 | 0.14751 | 0.14751 | 0.0029507 | 182.88 | 6.3241e-29 | 0.13439 | 0.13439 | 0.0026884 | 0.28191 | 0.027091 | 0.0056391
382.92 | 6.8997 | 0.12174 | 0.0023905 | 182.9 | 5.1474e-55 | 0.14746 | 0.14746 | 0.0029497 | 182.9 | 6.152e-29 | 0.13434 | 0.13434 | 0.0026873 | 0.2818 | 0.02562 | 0.0056371
382.94 | 6.8966 | 0.11861 | 0.0024035 | 182.92 | 4.9252e-55 | 0.14741 | 0.14741 | 0.0029487 | 182.92 | 5.9845e-29 | 0.13429 | 0.13429 | 0.0026863 | 0.2817 | 0.026596 | 0.005635
382.96 | 6.9 | 0.122 | 0.0024061 | 182.94 | 4.7125e-55 | 0.14736 | 0.14736 | 0.0029477 | 182.94 | 5.8215e-29 | 0.13423 | 0.13423 | 0.0026852 | 0.28159 | 0.02547 | 0.0056329
382.98 | 6.8941 | 0.11614 | 0.0023814 | 182.96 | 4.509e-55 | 0.14731 | 0.14731 | 0.0029467 | 182.96 | 5.6629e-29 | 0.13418 | 0.13418 | 0.0026841 | 0.28149 | 0.02734 | 0.0056308
383 | 6.9035 | 0.12551 | 0.0024165 | 182.98 | 4.3142e-55 | 0.14726 | 0.14726 | 0.0029457 | 182.98 | 5.5086e-29 | 0.13412 | 0.13412 | 0.002683 | 0.28138 | 0.024295 | 0.0056287
383.02 | 6.9113 | 0.13333 | 0.0025884 | 183 | 4.1278e-55 | 0.14721 | 0.14721 | 0.0029447 | 183 | 5.3585e-29 | 0.13407 | 0.13407 | 0.0026819 | 0.28128 | 0.02189 | 0.0056266
383.04 | 6.9184 | 0.14036 | 0.0027368 | 183.02 | 3.9495e-55 | 0.14716 | 0.14716 | 0.0029437 | 183.02 | 5.2125e-29 | 0.13401 | 0.13401 | 0.0026808 | 0.28117 | 0.019829 | 0.0056245
383.06 | 6.9076 | 0.12955 | 0.0026991 | 183.04 | 3.7788e-55 | 0.14711 | 0.14711 | 0.0029427 | 183.04 | 5.0704e-29 | 0.13396 | 0.13396 | 0.0026797 | 0.28107 | 0.022958 | 0.0056225
383.08 | 6.9051 | 0.12708 | 0.0025663 | 183.06 | 3.6155e-55 | 0.14706 | 0.14706 | 0.0029417 | 183.06 | 4.9321e-29 | 0.13391 | 0.13391 | 0.0026787 | 0.28097 | 0.023682 | 0.0056204
383.1 | 6.9064 | 0.12838 | 0.0025546 | 183.08 | 3.4592e-55 | 0.14701 | 0.14701 | 0.0029407 | 183.08 | 4.7976e-29 | 0.13385 | 0.13385 | 0.0026776 | 0.28086 | 0.023251 | 0.0056183
383.12 | 6.9074 | 0.12942 | 0.002578 | 183.1 | 3.3096e-55 | 0.14696 | 0.14696 | 0.0029397 | 183.1 | 4.6667e-29 | 0.1338 | 0.1338 | 0.0026765 | 0.28076 | 0.022903 | 0.0056162
383.14 | 6.906 | 0.12799 | 0.0025741 | 183.12 | 3.1665e-55 | 0.14691 | 0.14691 | 0.0029387 | 183.12 | 4.5394e-29 | 0.13374 | 0.13374 | 0.0026754 | 0.28065 | 0.023307 | 0.0056141
383.16 | 6.9004 | 0.12239 | 0.0025038 | 183.14 | 3.0295e-55 | 0.14686 | 0.14686 | 0.0029377 | 183.14 | 4.4156e-29 | 0.13369 | 0.13369 | 0.0026743 | 0.28055 | 0.025015 | 0.0056121
383.18 | 6.9021 | 0.12408 | 0.0024647 | 183.16 | 2.8985e-55 | 0.14681 | 0.14681 | 0.0029367 | 183.16 | 4.295e-29 | 0.13364 | 0.13364 | 0.0026733 | 0.28045 | 0.02445 | 0.00561
383.2 | 6.9033 | 0.12525 | 0.0024934 | 183.18 | 2.7731e-55 | 0.14676 | 0.14676 | 0.0029357 | 183.18 | 4.1778e-29 | 0.13358 | 0.13358 | 0.0026722 | 0.28034 | 0.024053 | 0.0056079
383.22 | 6.9023 | 0.12434 | 0.002496 | 183.2 | 2.6531e-55 | 0.14671 | 0.14671 | 0.0029347 | 183.2 | 4.0637e-29 | 0.13353 | 0.13353 | 0.0026711 | 0.28024 | 0.024304 | 0.0056058
383.24 | 6.9077 | 0.12968 | 0.0025402 | 183.22 | 2.5382e-55 | 0.14666 | 0.14666 | 0.0029337 | 183.22 | 3.9527e-29 | 0.13347 | 0.13347 | 0.00267 | 0.28014 | 0.022637 | 0.0056038
383.26 | 6.9073 | 0.12929 | 0.0025897 | 183.24 | 2.4284e-55 | 0.14661 | 0.14661 | 0.0029327 | 183.24 | 3.8448e-29 | 0.13342 | 0.13342 | 0.0026689 | 0.28003 | 0.022723 | 0.0056017
383.28 | 6.9121 | 0.13411 | 0.002634 | 183.26 | 2.3232e-55 | 0.14656 | 0.14656 | 0.0029318 | 183.26 | 3.7397e-29 | 0.13337 | 0.13337 | 0.0026679 | 0.27993 | 0.021264 | 0.0055996
383.3 | 6.899 | 0.12096 | 0.0025506 | 183.28 | 2.2226e-55 | 0.14651 | 0.14651 | 0.0029308 | 183.28 | 3.6375e-29 | 0.13331 | 0.13331 | 0.0026668 | 0.27983 | 0.025239 | 0.0055975
383.32 | 6.8975 | 0.11952 | 0.0024048 | 183.3 | 2.1264e-55 | 0.14646 | 0.14646 | 0.0029298 | 183.3 | 3.5381e-29 | 0.13326 | 0.13326 | 0.0026657 | 0.27972 | 0.025663 | 0.0055955
383.34 | 6.8951 | 0.11705 | 0.0023658 | 183.32 | 2.0343e-55 | 0.14641 | 0.14641 | 0.0029288 | 183.32 | 3.4414e-29 | 0.1332 | 0.1332 | 0.0026646 | 0.27962 | 0.026428 | 0.0055934
383.36 | 6.8992 | 0.12122 | 0.0023827 | 183.34 | 1.9461e-55 | 0.14636 | 0.14636 | 0.0029278 | 183.34 | 3.3473e-29 | 0.13315 | 0.13315 | 0.0026636 | 0.27952 | 0.025058 | 0.0055913
383.38 | 6.8964 | 0.11835 | 0.0023957 | 183.36 | 1.8618e-55 | 0.14632 | 0.14632 | 0.0029268 | 183.36 | 3.2557e-29 | 0.1331 | 0.1331 | 0.0026625 | 0.27941 | 0.02594 | 0.0055893
383.4 | 6.8893 | 0.11132 | 0.0022967 | 183.38 | 1.7811e-55 | 0.14627 | 0.14627 | 0.0029258 | 183.38 | 3.1667e-29 | 0.13304 | 0.13304 | 0.0026614 | 0.27931 | 0.02822 | 0.0055872
383.42 | 6.8895 | 0.11145 | 0.0022277 | 183.4 | 1.7039e-55 | 0.14622 | 0.14622 | 0.0029248 | 183.4 | 3.0801e-29 | 0.13299 | 0.13299 | 0.0026603 | 0.27921 | 0.028142 | 0.0055852
383.44 | 6.8862 | 0.1082 | 0.0021965 | 183.42 | 1.63e-55 | 0.14617 | 0.14617 | 0.0029238 | 183.42 | 2.9958e-29 | 0.13294 | 0.13294 | 0.0026593 | 0.2791 | 0.029209 | 0.0055831
383.46 | 6.8909 | 0.11288 | 0.0022108 | 183.44 | 1.5594e-55 | 0.14612 | 0.14612 | 0.0029228 | 183.44 | 2.9138e-29 | 0.13288 | 0.13288 | 0.0026582 | 0.279 | 0.027595 | 0.005581
383.48 | 6.8964 | 0.11835 | 0.0023124 | 183.46 | 1.4917e-55 | 0.14607 | 0.14607 | 0.0029218 | 183.46 | 2.834e-29 | 0.13283 | 0.13283 | 0.0026571 | 0.2789 | 0.025775 | 0.005579
383.5 | 6.9007 | 0.12265 | 0.00241 | 183.48 | 1.427e-55 | 0.14602 | 0.14602 | 0.0029209 | 183.48 | 2.7564e-29 | 0.13278 | 0.13278 | 0.0026561 | 0.27879 | 0.024381 | 0.0055769
383.52 | 6.9059 | 0.12786 | 0.0025051 | 183.5 | 1.3651e-55 | 0.14597 | 0.14597 | 0.0029199 | 183.5 | 2.6809e-29 | 0.13272 | 0.13272 | 0.002655 | 0.27869 | 0.022751 | 0.0055749
383.54 | 6.903 | 0.12499 | 0.0025285 | 183.52 | 1.3059e-55 | 0.14592 | 0.14592 | 0.0029189 | 183.52 | 2.6075e-29 | 0.13267 | 0.13267 | 0.0026539 | 0.27859 | 0.023592 | 0.0055728
383.56 | 6.901 | 0.12304 | 0.0024803 | 183.54 | 1.2492e-55 | 0.14587 | 0.14587 | 0.0029179 | 183.54 | 2.5361e-29 | 0.13262 | 0.13262 | 0.0026528 | 0.27849 | 0.024163 | 0.0055708
383.58 | 6.8971 | 0.11913 | 0.0024217 | 183.56 | 1.195e-55 | 0.14582 | 0.14582 | 0.0029169 | 183.56 | 2.4666e-29 | 0.13256 | 0.13256 | 0.0026518 | 0.27838 | 0.02536 | 0.0055687
383.6 | 6.8924 | 0.11445 | 0.0023358 | 183.58 | 1.1431e-55 | 0.14577 | 0.14577 | 0.0029159 | 183.58 | 2.399e-29 | 0.13251 | 0.13251 | 0.0026507 | 0.27828 | 0.026842 | 0.0055666
383.62 | 6.8926 | 0.11458 | 0.0022902 | 183.6 | 1.0935e-55 | 0.14572 | 0.14572 | 0.0029149 | 183.6 | 2.3332e-29 | 0.13246 | 0.13246 | 0.0026496 | 0.27818 | 0.026766 | 0.0055646
383.64 | 6.8896 | 0.11158 | 0.0022616 | 183.62 | 1.046e-55 | 0.14567 | 0.14567 | 0.002914 | 183.62 | 2.2692e-29 | 0.1324 | 0.1324 | 0.0026486 | 0.27808 | 0.02772 | 0.0055625
383.66 | 6.8917 | 0.11367 | 0.0022525 | 183.64 | 1.0006e-55 | 0.14562 | 0.14562 | 0.002913 | 183.64 | 2.207e-29 | 0.13235 | 0.13235 | 0.0026475 | 0.27797 | 0.026997 | 0.0055605
383.68 | 6.8947 | 0.11666 | 0.0023033 | 183.66 | 9.5713e-56 | 0.14558 | 0.14558 | 0.002912 | 183.66 | 2.1464e-29 | 0.1323 | 0.1323 | 0.0026465 | 0.27787 | 0.025989 | 0.0055584
383.7 | 6.8948 | 0.11679 | 0.0023345 | 183.68 | 9.1554e-56 | 0.14553 | 0.14553 | 0.002911 | 183.68 | 2.0876e-29 | 0.13224 | 0.13224 | 0.0026454 | 0.27777 | 0.025914 | 0.0055564
383.72 | 6.8988 | 0.12083 | 0.0023762 | 183.7 | 8.7576e-56 | 0.14548 | 0.14548 | 0.00291 | 183.7 | 2.0303e-29 | 0.13219 | 0.13219 | 0.0026443 | 0.27767 | 0.024599 | 0.0055544
383.74 | 6.8973 | 0.11926 | 0.0024009 | 183.72 | 8.377e-56 | 0.14543 | 0.14543 | 0.002909 | 183.72 | 1.9746e-29 | 0.13214 | 0.13214 | 0.0026433 | 0.27756 | 0.025059 | 0.0055523
383.76 | 6.8961 | 0.11809 | 0.0023736 | 183.74 | 8.0129e-56 | 0.14538 | 0.14538 | 0.0029081 | 183.74 | 1.9203e-29 | 0.13208 | 0.13208 | 0.0026422 | 0.27746 | 0.025399 | 0.0055503
383.78 | 6.8957 | 0.1177 | 0.0023579 | 183.76 | 7.6645e-56 | 0.14533 | 0.14533 | 0.0029071 | 183.76 | 1.8676e-29 | 0.13203 | 0.13203 | 0.0026411 | 0.27736 | 0.025491 | 0.0055482
383.8 | 6.8917 | 0.11367 | 0.0023137 | 183.78 | 7.3313e-56 | 0.14528 | 0.14528 | 0.0029061 | 183.78 | 1.8163e-29 | 0.13198 | 0.13198 | 0.0026401 | 0.27726 | 0.026763 | 0.0055462
383.82 | 6.8956 | 0.11757 | 0.0023124 | 183.8 | 7.0124e-56 | 0.14523 | 0.14523 | 0.0029051 | 183.8 | 1.7664e-29 | 0.13192 | 0.13192 | 0.002639 | 0.27716 | 0.025467 | 0.0055441
383.84 | 6.8961 | 0.11809 | 0.0023566 | 183.82 | 6.7074e-56 | 0.14518 | 0.14518 | 0.0029041 | 183.82 | 1.7179e-29 | 0.13187 | 0.13187 | 0.002638 | 0.27705 | 0.025269 | 0.0055421
383.86 | 6.8979 | 0.11992 | 0.0023801 | 183.84 | 6.4156e-56 | 0.14513 | 0.14513 | 0.0029032 | 183.84 | 1.6707e-29 | 0.13182 | 0.13182 | 0.0026369 | 0.27695 | 0.024661 | 0.0055401
383.88 | 6.9017 | 0.12369 | 0.0024361 | 183.86 | 6.1365e-56 | 0.14508 | 0.14508 | 0.0029022 | 183.86 | 1.6248e-29 | 0.13177 | 0.13177 | 0.0026358 | 0.27685 | 0.023458 | 0.005538
383.9 | 6.8983 | 0.12031 | 0.00244 | 183.88 | 5.8694e-56 | 0.14504 | 0.14504 | 0.0029012 | 183.88 | 1.5801e-29 | 0.13171 | 0.13171 | 0.0026348 | 0.27675 | 0.024475 | 0.005536
383.92 | 6.9007 | 0.12265 | 0.0024296 | 183.9 | 5.614e-56 | 0.14499 | 0.14499 | 0.0029002 | 183.9 | 1.5367e-29 | 0.13166 | 0.13166 | 0.0026337 | 0.27665 | 0.023715 | 0.005534
383.94 | 6.8951 | 0.11705 | 0.002397 | 183.92 | 5.3696e-56 | 0.14494 | 0.14494 | 0.0028993 | 183.92 | 1.4944e-29 | 0.13161 | 0.13161 | 0.0026327 | 0.27655 | 0.025439 | 0.0055319
383.96 | 6.8951 | 0.11705 | 0.002341 | 183.94 | 5.1358e-56 | 0.14489 | 0.14489 | 0.0028983 | 183.94 | 1.4533e-29 | 0.13155 | 0.13155 | 0.0026316 | 0.27644 | 0.025406 | 0.0055299
383.98 | 6.89 | 0.11197 | 0.0022902 | 183.96 | 4.9121e-56 | 0.14484 | 0.14484 | 0.0028973 | 183.96 | 1.4133e-29 | 0.1315 | 0.1315 | 0.0026306 | 0.27634 | 0.027018 | 0.0055279
384 | 6.8986 | 0.12057 | 0.0023254 | 183.98 | 4.6982e-56 | 0.14479 | 0.14479 | 0.0028963 | 183.98 | 1.3744e-29 | 0.13145 | 0.13145 | 0.0026295 | 0.27624 | 0.024235 | 0.0055258
384.02 | 6.9068 | 0.12877 | 0.0024934 | 184 | 4.4935e-56 | 0.14474 | 0.14474 | 0.0028954 | 184 | 1.3366e-29 | 0.1314 | 0.1314 | 0.0026285 | 0.27614 | 0.021718 | 0.0055238
384.04 | 6.9118 | 0.13385 | 0.0026262 | 184.02 | 4.2978e-56 | 0.14469 | 0.14469 | 0.0028944 | 184.02 | 1.2998e-29 | 0.13134 | 0.13134 | 0.0026274 | 0.27604 | 0.020218 | 0.0055218
384.06 | 6.9095 | 0.1315 | 0.0026535 | 184.04 | 4.1105e-56 | 0.14465 | 0.14465 | 0.0028934 | 184.04 | 1.264e-29 | 0.13129 | 0.13129 | 0.0026264 | 0.27594 | 0.020861 | 0.0055198
384.08 | 6.9018 | 0.12382 | 0.0025533 | 184.06 | 3.9313e-56 | 0.1446 | 0.1446 | 0.0028924 | 184.06 | 1.2292e-29 | 0.13124 | 0.13124 | 0.0026253 | 0.27584 | 0.023109 | 0.0055177
384.1 | 6.903 | 0.12499 | 0.0024881 | 184.08 | 3.76e-56 | 0.14455 | 0.14455 | 0.0028915 | 184.08 | 1.1954e-29 | 0.13119 | 0.13119 | 0.0026243 | 0.27574 | 0.022723 | 0.0055157
384.12 | 6.8965 | 0.11848 | 0.0024348 | 184.1 | 3.5961e-56 | 0.1445 | 0.1445 | 0.0028905 | 184.1 | 1.1624e-29 | 0.13113 | 0.13113 | 0.0026232 | 0.27563 | 0.024696 | 0.0055137
384.14 | 6.8944 | 0.1164 | 0.0023488 | 184.12 | 3.4393e-56 | 0.14445 | 0.14445 | 0.0028895 | 184.12 | 1.1304e-29 | 0.13108 | 0.13108 | 0.0026222 | 0.27553 | 0.025323 | 0.0055117
384.16 | 6.8878 | 0.10976 | 0.0022616 | 184.14 | 3.2893e-56 | 0.1444 | 0.1444 | 0.0028885 | 184.14 | 1.0992e-29 | 0.13103 | 0.13103 | 0.0026211 | 0.27543 | 0.027448 | 0.0055097
384.18 | 6.8927 | 0.11471 | 0.0022447 | 184.16 | 3.1458e-56 | 0.14435 | 0.14435 | 0.0028876 | 184.16 | 1.0689e-29 | 0.13098 | 0.13098 | 0.0026201 | 0.27533 | 0.0258 | 0.0055076
384.2 | 6.8974 | 0.11939 | 0.002341 | 184.18 | 3.0086e-56 | 0.14431 | 0.14431 | 0.0028866 | 184.18 | 1.0395e-29 | 0.13092 | 0.13092 | 0.002619 | 0.27523 | 0.024285 | 0.0055056
384.22 | 6.8995 | 0.12148 | 0.0024087 | 184.2 | 2.8773e-56 | 0.14426 | 0.14426 | 0.0028856 | 184.2 | 1.0108e-29 | 0.13087 | 0.13087 | 0.002618 | 0.27513 | 0.023609 | 0.0055036
384.24 | 6.9044 | 0.12643 | 0.002479 | 184.22 | 2.7517e-56 | 0.14421 | 0.14421 | 0.0028847 | 184.22 | 9.8292e-30 | 0.13082 | 0.13082 | 0.0026169 | 0.27503 | 0.022083 | 0.0055016
384.26 | 6.9035 | 0.12551 | 0.0025194 | 184.24 | 2.6316e-56 | 0.14416 | 0.14416 | 0.0028837 | 184.24 | 9.558e-30 | 0.13077 | 0.13077 | 0.0026159 | 0.27493 | 0.022324 | 0.0054996
384.28 | 6.9095 | 0.1315 | 0.0025702 | 184.26 | 2.5167e-56 | 0.14411 | 0.14411 | 0.0028827 | 184.26 | 9.2943e-30 | 0.13072 | 0.13072 | 0.0026148 | 0.27483 | 0.020542 | 0.0054976
384.3 | 6.9007 | 0.12265 | 0.0025415 | 184.28 | 2.4069e-56 | 0.14406 | 0.14406 | 0.0028818 | 184.28 | 9.0378e-30 | 0.13066 | 0.13066 | 0.0026138 | 0.27473 | 0.023127 | 0.0054955
384.32 | 6.901 | 0.12304 | 0.0024569 | 184.3 | 2.3017e-56 | 0.14402 | 0.14402 | 0.0028808 | 184.3 | 8.7883e-30 | 0.13061 | 0.13061 | 0.0026127 | 0.27463 | 0.022978 | 0.0054935
384.34 | 6.9012 | 0.12317 | 0.0024621 | 184.32 | 2.2012e-56 | 0.14397 | 0.14397 | 0.0028798 | 184.32 | 8.5457e-30 | 0.13056 | 0.13056 | 0.0026117 | 0.27453 | 0.022908 | 0.0054915
384.36 | 6.9078 | 0.12981 | 0.0025298 | 184.34 | 2.1051e-56 | 0.14392 | 0.14392 | 0.0028789 | 184.34 | 8.3097e-30 | 0.13051 | 0.13051 | 0.0026107 | 0.27443 | 0.020913 | 0.0054895
384.38 | 6.9048 | 0.12682 | 0.0025663 | 184.36 | 2.0131e-56 | 0.14387 | 0.14387 | 0.0028779 | 184.36 | 8.0802e-30 | 0.13045 | 0.13045 | 0.0026096 | 0.27432 | 0.021759 | 0.0054875
384.4 | 6.9008 | 0.12278 | 0.002496 | 184.38 | 1.9251e-56 | 0.14382 | 0.14382 | 0.0028769 | 184.38 | 7.8569e-30 | 0.1304 | 0.1304 | 0.0026086 | 0.27422 | 0.022936 | 0.0054855
384.42 | 6.8983 | 0.12031 | 0.0024309 | 184.4 | 1.841e-56 | 0.14377 | 0.14377 | 0.002876 | 184.4 | 7.6398e-30 | 0.13035 | 0.13035 | 0.0026075 | 0.27412 | 0.02366 | 0.0054835
384.44 | 6.8983 | 0.12031 | 0.0024061 | 184.42 | 1.7605e-56 | 0.14373 | 0.14373 | 0.002875 | 184.42 | 7.4287e-30 | 0.1303 | 0.1303 | 0.0026065 | 0.27402 | 0.023629 | 0.0054815
384.46 | 6.901 | 0.12304 | 0.0024335 | 184.44 | 1.6835e-56 | 0.14368 | 0.14368 | 0.002874 | 184.44 | 7.2233e-30 | 0.13025 | 0.13025 | 0.0026055 | 0.27392 | 0.022766 | 0.0054795
384.48 | 6.9003 | 0.12226 | 0.002453 | 184.46 | 1.6099e-56 | 0.14363 | 0.14363 | 0.0028731 | 184.46 | 7.0236e-30 | 0.13019 | 0.13019 | 0.0026044 | 0.27382 | 0.022972 | 0.0054775
384.5 | 6.9052 | 0.12721 | 0.0024947 | 184.48 | 1.5395e-56 | 0.14358 | 0.14358 | 0.0028721 | 184.48 | 6.8294e-30 | 0.13014 | 0.13014 | 0.0026034 | 0.27372 | 0.021467 | 0.0054755
384.52 | 6.8984 | 0.12044 | 0.0024764 | 184.5 | 1.4722e-56 | 0.14353 | 0.14353 | 0.0028711 | 184.5 | 6.6405e-30 | 0.13009 | 0.13009 | 0.0026023 | 0.27362 | 0.023466 | 0.0054735
384.54 | 6.9022 | 0.12421 | 0.0024465 | 184.52 | 1.4078e-56 | 0.14348 | 0.14348 | 0.0028702 | 184.52 | 6.4568e-30 | 0.13004 | 0.13004 | 0.0026013 | 0.27352 | 0.022294 | 0.0054715
384.56 | 6.899 | 0.12096 | 0.0024517 | 184.54 | 1.3462e-56 | 0.14344 | 0.14344 | 0.0028692 | 184.54 | 6.2782e-30 | 0.12999 | 0.12999 | 0.0026003 | 0.27342 | 0.023246 | 0.0054695
384.58 | 6.9062 | 0.12825 | 0.0024921 | 184.56 | 1.2873e-56 | 0.14339 | 0.14339 | 0.0028683 | 184.56 | 6.1044e-30 | 0.12994 | 0.12994 | 0.0025992 | 0.27332 | 0.021047 | 0.0054675
384.6 | 6.9043 | 0.1263 | 0.0025454 | 184.58 | 1.2309e-56 | 0.14334 | 0.14334 | 0.0028673 | 184.58 | 5.9354e-30 | 0.12988 | 0.12988 | 0.0025982 | 0.27322 | 0.021588 | 0.0054655
384.62 | 6.9125 | 0.1345 | 0.0026079 | 184.6 | 1.177e-56 | 0.14329 | 0.14329 | 0.0028663 | 184.6 | 5.7711e-30 | 0.12983 | 0.12983 | 0.0025972 | 0.27312 | 0.019217 | 0.0054635
384.64 | 6.9104 | 0.13242 | 0.0026691 | 184.62 | 1.1255e-56 | 0.14324 | 0.14324 | 0.0028654 | 184.62 | 5.6113e-30 | 0.12978 | 0.12978 | 0.0025961 | 0.27303 | 0.019771 | 0.0054615
384.66 | 6.9059 | 0.12786 | 0.0026027 | 184.64 | 1.0762e-56 | 0.1432 | 0.1432 | 0.0028644 | 184.64 | 5.4559e-30 | 0.12973 | 0.12973 | 0.0025951 | 0.27293 | 0.021045 | 0.0054595
384.68 | 6.9012 | 0.12317 | 0.0025103 | 184.66 | 1.0291e-56 | 0.14315 | 0.14315 | 0.0028635 | 184.66 | 5.3047e-30 | 0.12968 | 0.12968 | 0.0025941 | 0.27283 | 0.022397 | 0.0054575
384.7 | 6.8967 | 0.11874 | 0.0024191 | 184.68 | 9.84e-57 | 0.1431 | 0.1431 | 0.0028625 | 184.68 | 5.1578e-30 | 0.12963 | 0.12963 | 0.002593 | 0.27273 | 0.023711 | 0.0054555
384.72 | 6.8964 | 0.11835 | 0.002371 | 184.7 | 9.4089e-57 | 0.14305 | 0.14305 | 0.0028615 | 184.7 | 5.0148e-30 | 0.12957 | 0.12957 | 0.002592 | 0.27263 | 0.023801 | 0.0054535
384.74 | 6.8927 | 0.11471 | 0.0023306 | 184.72 | 8.9966e-57 | 0.14301 | 0.14301 | 0.0028606 | 184.72 | 4.8758e-30 | 0.12952 | 0.12952 | 0.002591 | 0.27253 | 0.024907 | 0.0054515
384.76 | 6.8978 | 0.11979 | 0.0023449 | 184.74 | 8.6023e-57 | 0.14296 | 0.14296 | 0.0028596 | 184.74 | 4.7406e-30 | 0.12947 | 0.12947 | 0.0025899 | 0.27243 | 0.0233 | 0.0054496
384.78 | 6.8956 | 0.11757 | 0.0023736 | 184.76 | 8.2253e-57 | 0.14291 | 0.14291 | 0.0028587 | 184.76 | 4.6092e-30 | 0.12942 | 0.12942 | 0.0025889 | 0.27233 | 0.02395 | 0.0054476
384.8 | 6.9 | 0.122 | 0.0023957 | 184.78 | 7.8647e-57 | 0.14286 | 0.14286 | 0.0028577 | 184.78 | 4.4813e-30 | 0.12937 | 0.12937 | 0.0025879 | 0.27223 | 0.022569 | 0.0054456
384.82 | 6.9039 | 0.1259 | 0.002479 | 184.8 | 7.5198e-57 | 0.14281 | 0.14281 | 0.0028568 | 184.8 | 4.357e-30 | 0.12932 | 0.12932 | 0.0025868 | 0.27213 | 0.021382 | 0.0054436
384.84 | 6.9108 | 0.13281 | 0.0025871 | 184.82 | 7.19e-57 | 0.14277 | 0.14277 | 0.0028558 | 184.82 | 4.2361e-30 | 0.12927 | 0.12927 | 0.0025858 | 0.27203 | 0.019384 | 0.0054416
384.86 | 6.9155 | 0.13749 | 0.002703 | 184.84 | 6.8746e-57 | 0.14272 | 0.14272 | 0.0028548 | 184.84 | 4.1186e-30 | 0.12921 | 0.12921 | 0.0025848 | 0.27193 | 0.018074 | 0.0054396
384.88 | 6.9139 | 0.13593 | 0.0027342 | 184.86 | 6.5731e-57 | 0.14267 | 0.14267 | 0.0028539 | 184.86 | 4.0043e-30 | 0.12916 | 0.12916 | 0.0025838 | 0.27183 | 0.01847 | 0.0054377
384.9 | 6.9139 | 0.13593 | 0.0027186 | 184.88 | 6.2846e-57 | 0.14262 | 0.14262 | 0.0028529 | 184.88 | 3.8931e-30 | 0.12911 | 0.12911 | 0.0025827 | 0.27173 | 0.018443 | 0.0054357
384.92 | 6.91 | 0.13202 | 0.0026796 | 184.9 | 6.0089e-57 | 0.14258 | 0.14258 | 0.002852 | 184.9 | 3.785e-30 | 0.12906 | 0.12906 | 0.0025817 | 0.27164 | 0.019491 | 0.0054337
384.94 | 6.9065 | 0.12851 | 0.0026053 | 184.92 | 5.7451e-57 | 0.14253 | 0.14253 | 0.002851 | 184.92 | 3.6799e-30 | 0.12901 | 0.12901 | 0.0025807 | 0.27154 | 0.020457 | 0.0054317
384.96 | 6.9089 | 0.13085 | 0.0025936 | 184.94 | 5.4929e-57 | 0.14248 | 0.14248 | 0.0028501 | 184.94 | 3.5776e-30 | 0.12896 | 0.12896 | 0.0025797 | 0.27144 | 0.019764 | 0.0054297
384.98 | 6.9034 | 0.12538 | 0.0025624 | 184.96 | 5.2517e-57 | 0.14243 | 0.14243 | 0.0028491 | 184.96 | 3.4782e-30 | 0.12891 | 0.12891 | 0.0025786 | 0.27134 | 0.021303 | 0.0054278
385 | 6.9029 | 0.12486 | 0.0025025 | 184.98 | 5.0211e-57 | 0.14239 | 0.14239 | 0.0028482 | 184.98 | 3.3816e-30 | 0.12886 | 0.12886 | 0.0025776 | 0.27124 | 0.021426 | 0.0054258
385.02 | 6.8941 | 0.11614 | 0.00241 | 185 | 4.8006e-57 | 0.14234 | 0.14234 | 0.0028472 | 185 | 3.2876e-30 | 0.1288 | 0.1288 | 0.0025766 | 0.27114 | 0.024026 | 0.0054238
385.04 | 6.8898 | 0.11184 | 0.0022798 | 185.02 | 4.5897e-57 | 0.14229 | 0.14229 | 0.0028463 | 185.02 | 3.1962e-30 | 0.12875 | 0.12875 | 0.0025756 | 0.27104 | 0.025345 | 0.0054219
385.06 | 6.891 | 0.11301 | 0.0022486 | 185.04 | 4.3881e-57 | 0.14224 | 0.14224 | 0.0028453 | 185.04 | 3.1073e-30 | 0.1287 | 0.1287 | 0.0025746 | 0.27094 | 0.024942 | 0.0054199
385.08 | 6.8935 | 0.11549 | 0.002285 | 185.06 | 4.1952e-57 | 0.1422 | 0.1422 | 0.0028444 | 185.06 | 3.0209e-30 | 0.12865 | 0.12865 | 0.0025735 | 0.27085 | 0.024136 | 0.0054179
385.1 | 6.9023 | 0.12434 | 0.0023983 | 185.08 | 4.0109e-57 | 0.14215 | 0.14215 | 0.0028434 | 185.08 | 2.9369e-30 | 0.1286 | 0.1286 | 0.0025725 | 0.27075 | 0.021435 | 0.0054159
385.12 | 6.8995 | 0.12148 | 0.0024582 | 185.1 | 3.8346e-57 | 0.1421 | 0.1421 | 0.0028425 | 185.1 | 2.8552e-30 | 0.12855 | 0.12855 | 0.0025715 | 0.27065 | 0.022252 | 0.005414
385.14 | 6.901 | 0.12304 | 0.0024452 | 185.12 | 3.666e-57 | 0.14205 | 0.14205 | 0.0028415 | 185.12 | 2.7757e-30 | 0.1285 | 0.1285 | 0.0025705 | 0.27055 | 0.02176 | 0.005412
385.16 | 6.894 | 0.11601 | 0.0023905 | 185.14 | 3.5048e-57 | 0.14201 | 0.14201 | 0.0028406 | 185.14 | 2.6985e-30 | 0.12845 | 0.12845 | 0.0025695 | 0.27045 | 0.023853 | 0.00541
385.18 | 6.8937 | 0.11575 | 0.0023176 | 185.16 | 3.3507e-57 | 0.14196 | 0.14196 | 0.0028396 | 185.16 | 2.6233e-30 | 0.1284 | 0.1284 | 0.0025684 | 0.27036 | 0.023903 | 0.0054081
385.2 | 6.8935 | 0.11549 | 0.0023124 | 185.18 | 3.2033e-57 | 0.14191 | 0.14191 | 0.0028387 | 185.18 | 2.5503e-30 | 0.12835 | 0.12835 | 0.0025674 | 0.27026 | 0.023953 | 0.0054061
385.22 | 6.8977 | 0.11965 | 0.0023514 | 185.2 | 3.0624e-57 | 0.14186 | 0.14186 | 0.0028377 | 185.2 | 2.4793e-30 | 0.1283 | 0.1283 | 0.0025664 | 0.27016 | 0.022651 | 0.0054042
385.24 | 6.9035 | 0.12551 | 0.0024517 | 185.22 | 2.9276e-57 | 0.14182 | 0.14182 | 0.0028368 | 185.22 | 2.4102e-30 | 0.12824 | 0.12824 | 0.0025654 | 0.27006 | 0.020894 | 0.0054022
385.26 | 6.8975 | 0.11952 | 0.0024504 | 185.24 | 2.7988e-57 | 0.14177 | 0.14177 | 0.0028359 | 185.24 | 2.3431e-30 | 0.12819 | 0.12819 | 0.0025644 | 0.26996 | 0.022632 | 0.0054002
385.28 | 6.8935 | 0.11549 | 0.0023501 | 185.26 | 2.6756e-57 | 0.14172 | 0.14172 | 0.0028349 | 185.26 | 2.2778e-30 | 0.12814 | 0.12814 | 0.0025634 | 0.26986 | 0.023832 | 0.0053983
385.3 | 6.8964 | 0.11835 | 0.0023384 | 185.28 | 2.5578e-57 | 0.14167 | 0.14167 | 0.002834 | 185.28 | 2.2143e-30 | 0.12809 | 0.12809 | 0.0025623 | 0.26977 | 0.022926 | 0.0053963
385.32 | 6.9048 | 0.12682 | 0.0024517 | 185.3 | 2.4452e-57 | 0.14163 | 0.14163 | 0.002833 | 185.3 | 2.1526e-30 | 0.12804 | 0.12804 | 0.0025613 | 0.26967 | 0.020407 | 0.0053944
385.34 | 6.9154 | 0.13736 | 0.0026418 | 185.32 | 2.3375e-57 | 0.14158 | 0.14158 | 0.0028321 | 185.32 | 2.0925e-30 | 0.12799 | 0.12799 | 0.0025603 | 0.26957 | 0.017479 | 0.0053924
385.36 | 6.9055 | 0.12747 | 0.0026483 | 185.34 | 2.2346e-57 | 0.14153 | 0.14153 | 0.0028311 | 185.34 | 2.0342e-30 | 0.12794 | 0.12794 | 0.0025593 | 0.26947 | 0.020166 | 0.0053905
385.38 | 6.8996 | 0.12161 | 0.0024908 | 185.36 | 2.1361e-57 | 0.14149 | 0.14149 | 0.0028302 | 185.36 | 1.9774e-30 | 0.12789 | 0.12789 | 0.0025583 | 0.26938 | 0.021835 | 0.0053885
385.4 | 6.8911 | 0.11314 | 0.0023475 | 185.38 | 2.042e-57 | 0.14144 | 0.14144 | 0.0028293 | 185.38 | 1.9223e-30 | 0.12784 | 0.12784 | 0.0025573 | 0.26928 | 0.024378 | 0.0053865
385.42 | 6.8941 | 0.11614 | 0.0022928 | 185.4 | 1.9521e-57 | 0.14139 | 0.14139 | 0.0028283 | 185.4 | 1.8686e-30 | 0.12779 | 0.12779 | 0.0025563 | 0.26918 | 0.023422 | 0.0053846
385.44 | 6.8977 | 0.11965 | 0.0023579 | 185.42 | 1.866e-57 | 0.14135 | 0.14135 | 0.0028274 | 185.42 | 1.8165e-30 | 0.12774 | 0.12774 | 0.0025553 | 0.26908 | 0.022329 | 0.0053826
385.46 | 6.8975 | 0.11952 | 0.0023918 | 185.44 | 1.7838e-57 | 0.1413 | 0.1413 | 0.0028264 | 185.44 | 1.7658e-30 | 0.12769 | 0.12769 | 0.0025543 | 0.26899 | 0.022339 | 0.0053807
385.48 | 6.899 | 0.12096 | 0.0024048 | 185.46 | 1.7051e-57 | 0.14125 | 0.14125 | 0.0028255 | 185.46 | 1.7165e-30 | 0.12764 | 0.12764 | 0.0025533 | 0.26889 | 0.021884 | 0.0053787
385.5 | 6.8983 | 0.12031 | 0.0024126 | 185.48 | 1.63e-57 | 0.1412 | 0.1412 | 0.0028246 | 185.48 | 1.6685e-30 | 0.12759 | 0.12759 | 0.0025522 | 0.26879 | 0.022048 | 0.0053768
385.52 | 6.9018 | 0.12382 | 0.0024413 | 185.5 | 1.5581e-57 | 0.14116 | 0.14116 | 0.0028236 | 185.5 | 1.6219e-30 | 0.12754 | 0.12754 | 0.0025512 | 0.26869 | 0.020988 | 0.0053749
385.54 | 6.9069 | 0.1289 | 0.0025272 | 185.52 | 1.4894e-57 | 0.14111 | 0.14111 | 0.0028227 | 185.52 | 1.5766e-30 | 0.12749 | 0.12749 | 0.0025502 | 0.2686 | 0.019515 | 0.0053729
385.56 | 6.9056 | 0.1276 | 0.002565 | 185.54 | 1.4236e-57 | 0.14106 | 0.14106 | 0.0028217 | 185.54 | 1.5326e-30 | 0.12744 | 0.12744 | 0.0025492 | 0.2685 | 0.019853 | 0.005371
385.58 | 6.9103 | 0.13229 | 0.0025988 | 185.56 | 1.3608e-57 | 0.14102 | 0.14102 | 0.0028208 | 185.56 | 1.4897e-30 | 0.12739 | 0.12739 | 0.0025482 | 0.2684 | 0.018528 | 0.005369
385.6 | 6.9085 | 0.13046 | 0.0026275 | 185.58 | 1.3008e-57 | 0.14097 | 0.14097 | 0.0028199 | 185.58 | 1.4481e-30 | 0.12734 | 0.12734 | 0.0025472 | 0.26831 | 0.019001 | 0.0053671
385.62 | 6.9146 | 0.13658 | 0.0026704 | 185.6 | 1.2434e-57 | 0.14092 | 0.14092 | 0.0028189 | 185.6 | 1.4076e-30 | 0.12729 | 0.12729 | 0.0025462 | 0.26821 | 0.017326 | 0.0053651
385.64 | 6.9108 | 0.13281 | 0.0026939 | 185.62 | 1.1885e-57 | 0.14088 | 0.14088 | 0.002818 | 185.62 | 1.3682e-30 | 0.12724 | 0.12724 | 0.0025452 | 0.26811 | 0.018308 | 0.0053632
385.66 | 6.9078 | 0.12981 | 0.0026262 | 185.64 | 1.136e-57 | 0.14083 | 0.14083 | 0.0028171 | 185.64 | 1.33e-30 | 0.12719 | 0.12719 | 0.0025442 | 0.26801 | 0.0191 | 0.0053613
385.68 | 6.9091 | 0.13111 | 0.0026092 | 185.66 | 1.0859e-57 | 0.14078 | 0.14078 | 0.0028161 | 185.66 | 1.2928e-30 | 0.12714 | 0.12714 | 0.0025432 | 0.26792 | 0.018715 | 0.0053593
385.7 | 6.9025 | 0.12447 | 0.0025559 | 185.68 | 1.0379e-57 | 0.14074 | 0.14074 | 0.0028152 | 185.68 | 1.2566e-30 | 0.12708 | 0.12708 | 0.0025422 | 0.26782 | 0.020549 | 0.0053574
385.72 | 6.8983 | 0.12031 | 0.0024478 | 185.7 | 9.9205e-58 | 0.14069 | 0.14069 | 0.0028143 | 185.7 | 1.2214e-30 | 0.12703 | 0.12703 | 0.0025412 | 0.26772 | 0.021732 | 0.0053555
385.74 | 6.8871 | 0.10911 | 0.0022941 | 185.72 | 9.4822e-58 | 0.14064 | 0.14064 | 0.0028133 | 185.72 | 1.1872e-30 | 0.12698 | 0.12698 | 0.0025402 | 0.26763 | 0.025128 | 0.0053535
385.76 | 6.8849 | 0.10689 | 0.00216 | 185.74 | 9.0632e-58 | 0.1406 | 0.1406 | 0.0028124 | 185.74 | 1.154e-30 | 0.12693 | 0.12693 | 0.0025392 | 0.26753 | 0.025804 | 0.0053516
385.78 | 6.8906 | 0.11262 | 0.0021952 | 185.76 | 8.6627e-58 | 0.14055 | 0.14055 | 0.0028115 | 185.76 | 1.1217e-30 | 0.12688 | 0.12688 | 0.0025382 | 0.26743 | 0.023966 | 0.0053496
385.8 | 6.8974 | 0.11939 | 0.0023202 | 185.78 | 8.2798e-58 | 0.1405 | 0.1405 | 0.0028105 | 185.78 | 1.0903e-30 | 0.12683 | 0.12683 | 0.0025372 | 0.26734 | 0.021887 | 0.0053477
385.82 | 6.9033 | 0.12525 | 0.0024465 | 185.8 | 7.9138e-58 | 0.14046 | 0.14046 | 0.0028096 | 185.8 | 1.0597e-30 | 0.12679 | 0.12679 | 0.0025362 | 0.26724 | 0.02016 | 0.0053458
385.84 | 6.9004 | 0.12239 | 0.0024764 | 185.82 | 7.5639e-58 | 0.14041 | 0.14041 | 0.0028087 | 185.82 | 1.03e-30 | 0.12674 | 0.12674 | 0.0025352 | 0.26714 | 0.020954 | 0.0053439
385.86 | 6.9003 | 0.12226 | 0.0024465 | 185.84 | 7.2294e-58 | 0.14036 | 0.14036 | 0.0028077 | 185.84 | 1.0012e-30 | 0.12669 | 0.12669 | 0.0025342 | 0.26705 | 0.020964 | 0.0053419
385.88 | 6.898 | 0.12005 | 0.002423 | 185.86 | 6.9096e-58 | 0.14032 | 0.14032 | 0.0028068 | 185.86 | 9.7311e-31 | 0.12664 | 0.12664 | 0.0025332 | 0.26695 | 0.021582 | 0.00534
385.9 | 6.8996 | 0.12161 | 0.0024165 | 185.88 | 6.604e-58 | 0.14027 | 0.14027 | 0.0028059 | 185.88 | 9.4583e-31 | 0.12659 | 0.12659 | 0.0025322 | 0.26686 | 0.021097 | 0.0053381
385.92 | 6.8987 | 0.1207 | 0.002423 | 185.9 | 6.3118e-58 | 0.14022 | 0.14022 | 0.0028049 | 185.9 | 9.1931e-31 | 0.12654 | 0.12654 | 0.0025312 | 0.26676 | 0.021334 | 0.0053362
385.94 | 6.8993 | 0.12135 | 0.0024204 | 185.92 | 6.0325e-58 | 0.14018 | 0.14018 | 0.002804 | 185.92 | 8.9353e-31 | 0.12649 | 0.12649 | 0.0025302 | 0.26666 | 0.021117 | 0.0053342
385.96 | 6.9016 | 0.12356 | 0.0024491 | 185.94 | 5.7655e-58 | 0.14013 | 0.14013 | 0.0028031 | 185.94 | 8.6846e-31 | 0.12644 | 0.12644 | 0.0025292 | 0.26657 | 0.020451 | 0.0053323
385.98 | 6.9017 | 0.12369 | 0.0024725 | 185.96 | 5.5103e-58 | 0.14008 | 0.14008 | 0.0028021 | 185.96 | 8.4409e-31 | 0.12639 | 0.12639 | 0.0025282 | 0.26647 | 0.020386 | 0.0053304
386 | 6.9036 | 0.12564 | 0.0024934 | 185.98 | 5.2663e-58 | 0.14004 | 0.14004 | 0.0028012 | 185.98 | 8.2041e-31 | 0.12634 | 0.12634 | 0.0025272 | 0.26638 | 0.019805 | 0.0053285
386.02 | 6.9014 | 0.12343 | 0.0024908 | 186 | 5.0332e-58 | 0.13999 | 0.13999 | 0.0028003 | 186 | 7.9738e-31 | 0.12629 | 0.12629 | 0.0025263 | 0.26628 | 0.020406 | 0.0053265
386.04 | 6.9023 | 0.12434 | 0.0024777 | 186.02 | 4.8103e-58 | 0.13995 | 0.13995 | 0.0027994 | 186.02 | 7.75e-31 | 0.12624 | 0.12624 | 0.0025253 | 0.26618 | 0.020119 | 0.0053246
386.06 | 6.9022 | 0.12421 | 0.0024855 | 186.04 | 4.5972e-58 | 0.1399 | 0.1399 | 0.0027984 | 186.04 | 7.5324e-31 | 0.12619 | 0.12619 | 0.0025243 | 0.26609 | 0.020129 | 0.0053227
386.08 | 6.9022 | 0.12421 | 0.0024842 | 186.06 | 4.3935e-58 | 0.13985 | 0.13985 | 0.0027975 | 186.06 | 7.3208e-31 | 0.12614 | 0.12614 | 0.0025233 | 0.26599 | 0.020101 | 0.0053208
386.1 | 6.8986 | 0.12057 | 0.0024478 | 186.08 | 4.1989e-58 | 0.13981 | 0.13981 | 0.0027966 | 186.08 | 7.1152e-31 | 0.12609 | 0.12609 | 0.0025223 | 0.2659 | 0.021121 | 0.0053189
386.12 | 6.8935 | 0.11549 | 0.0023605 | 186.1 | 4.0128e-58 | 0.13976 | 0.13976 | 0.0027957 | 186.1 | 6.9153e-31 | 0.12604 | 0.12604 | 0.0025213 | 0.2658 | 0.022594 | 0.005317
386.14 | 6.8954 | 0.11744 | 0.0023293 | 186.12 | 3.8349e-58 | 0.13971 | 0.13971 | 0.0027947 | 186.12 | 6.721e-31 | 0.12599 | 0.12599 | 0.0025203 | 0.2657 | 0.021982 | 0.005315
386.16 | 6.8971 | 0.11913 | 0.0023658 | 186.14 | 3.6649e-58 | 0.13967 | 0.13967 | 0.0027938 | 186.14 | 6.5321e-31 | 0.12594 | 0.12594 | 0.0025193 | 0.26561 | 0.021455 | 0.0053131
386.18 | 6.9 | 0.122 | 0.0024113 | 186.16 | 3.5024e-58 | 0.13962 | 0.13962 | 0.0027929 | 186.16 | 6.3484e-31 | 0.12589 | 0.12589 | 0.0025183 | 0.26551 | 0.020596 | 0.0053112
386.2 | 6.8953 | 0.11731 | 0.0023931 | 186.18 | 3.3471e-58 | 0.13958 | 0.13958 | 0.002792 | 186.18 | 6.1699e-31 | 0.12584 | 0.12584 | 0.0025173 | 0.26542 | 0.021936 | 0.0053093
386.22 | 6.8917 | 0.11367 | 0.0023098 | 186.2 | 3.1987e-58 | 0.13953 | 0.13953 | 0.002791 | 186.2 | 5.9964e-31 | 0.12579 | 0.12579 | 0.0025164 | 0.26532 | 0.023 | 0.0053074
386.24 | 6.8967 | 0.11874 | 0.0023241 | 186.22 | 3.0568e-58 | 0.13948 | 0.13948 | 0.0027901 | 186.22 | 5.8278e-31 | 0.12574 | 0.12574 | 0.0025154 | 0.26523 | 0.021457 | 0.0053055
386.26 | 6.8947 | 0.11666 | 0.002354 | 186.24 | 2.9212e-58 | 0.13944 | 0.13944 | 0.0027892 | 186.24 | 5.6638e-31 | 0.12569 | 0.12569 | 0.0025144 | 0.26513 | 0.022044 | 0.0053036
386.28 | 6.8988 | 0.12083 | 0.0023749 | 186.26 | 2.7916e-58 | 0.13939 | 0.13939 | 0.0027883 | 186.26 | 5.5044e-31 | 0.12565 | 0.12565 | 0.0025134 | 0.26504 | 0.020796 | 0.0053017
386.3 | 6.8966 | 0.11861 | 0.0023944 | 186.28 | 2.6677e-58 | 0.13934 | 0.13934 | 0.0027874 | 186.28 | 5.3495e-31 | 0.1256 | 0.1256 | 0.0025124 | 0.26494 | 0.021412 | 0.0052998
386.32 | 6.9013 | 0.1233 | 0.0024191 | 186.3 | 2.5493e-58 | 0.1393 | 0.1393 | 0.0027864 | 186.3 | 5.1989e-31 | 0.12555 | 0.12555 | 0.0025114 | 0.26485 | 0.020035 | 0.0052979
386.34 | 6.9081 | 0.13007 | 0.0025337 | 186.32 | 2.4361e-58 | 0.13925 | 0.13925 | 0.0027855 | 186.32 | 5.0526e-31 | 0.1255 | 0.1255 | 0.0025104 | 0.26475 | 0.018139 | 0.005296
386.36 | 6.9089 | 0.13085 | 0.0026092 | 186.34 | 2.3279e-58 | 0.13921 | 0.13921 | 0.0027846 | 186.34 | 4.9103e-31 | 0.12545 | 0.12545 | 0.0025095 | 0.26466 | 0.017903 | 0.0052941
386.38 | 6.9061 | 0.12812 | 0.0025897 | 186.36 | 2.2245e-58 | 0.13916 | 0.13916 | 0.0027837 | 186.36 | 4.772e-31 | 0.1254 | 0.1254 | 0.0025085 | 0.26456 | 0.018617 | 0.0052922
386.4 | 6.8984 | 0.12044 | 0.0024855 | 186.38 | 2.1257e-58 | 0.13912 | 0.13912 | 0.0027828 | 186.38 | 4.6376e-31 | 0.12535 | 0.12535 | 0.0025075 | 0.26447 | 0.020745 | 0.0052903
386.42 | 6.8956 | 0.11757 | 0.0023801 | 186.4 | 2.0313e-58 | 0.13907 | 0.13907 | 0.0027818 | 186.4 | 4.5069e-31 | 0.1253 | 0.1253 | 0.0025065 | 0.26437 | 0.02155 | 0.0052884
386.44 | 6.9003 | 0.12226 | 0.0023983 | 186.42 | 1.941e-58 | 0.13902 | 0.13902 | 0.0027809 | 186.42 | 4.3799e-31 | 0.12525 | 0.12525 | 0.0025055 | 0.26428 | 0.020169 | 0.0052865
386.46 | 6.8971 | 0.11913 | 0.0024139 | 186.44 | 1.8548e-58 | 0.13898 | 0.13898 | 0.00278 | 186.44 | 4.2564e-31 | 0.1252 | 0.1252 | 0.0025046 | 0.26418 | 0.021039 | 0.0052846
386.48 | 6.8969 | 0.11887 | 0.0023801 | 186.46 | 1.7724e-58 | 0.13893 | 0.13893 | 0.0027791 | 186.46 | 4.1364e-31 | 0.12515 | 0.12515 | 0.0025036 | 0.26409 | 0.021087 | 0.0052827
386.5 | 6.891 | 0.11301 | 0.0023189 | 186.48 | 1.6936e-58 | 0.13889 | 0.13889 | 0.0027782 | 186.48 | 4.0198e-31 | 0.12511 | 0.12511 | 0.0025026 | 0.26399 | 0.022794 | 0.0052808
386.52 | 6.893 | 0.11497 | 0.0022798 | 186.5 | 1.6183e-58 | 0.13884 | 0.13884 | 0.0027773 | 186.5 | 3.9064e-31 | 0.12506 | 0.12506 | 0.0025016 | 0.2639 | 0.02218 | 0.0052789
386.54 | 6.8992 | 0.12122 | 0.0023618 | 186.52 | 1.5463e-58 | 0.13879 | 0.13879 | 0.0027763 | 186.52 | 3.7962e-31 | 0.12501 | 0.12501 | 0.0025006 | 0.2638 | 0.02033 | 0.005277
386.56 | 6.8988 | 0.12083 | 0.0024204 | 186.54 | 1.4775e-58 | 0.13875 | 0.13875 | 0.0027754 | 186.54 | 3.6891e-31 | 0.12496 | 0.12496 | 0.0024997 | 0.26371 | 0.020415 | 0.0052751
386.58 | 6.8966 | 0.11861 | 0.0023944 | 186.56 | 1.4118e-58 | 0.1387 | 0.1387 | 0.0027745 | 186.56 | 3.585e-31 | 0.12491 | 0.12491 | 0.0024987 | 0.26361 | 0.021025 | 0.0052732
386.6 | 6.8936 | 0.11562 | 0.0023423 | 186.58 | 1.349e-58 | 0.13866 | 0.13866 | 0.0027736 | 186.58 | 3.4838e-31 | 0.12486 | 0.12486 | 0.0024977 | 0.26352 | 0.021875 | 0.0052713
386.62 | 6.8931 | 0.1151 | 0.0023072 | 186.6 | 1.289e-58 | 0.13861 | 0.13861 | 0.0027727 | 186.6 | 3.3855e-31 | 0.12481 | 0.12481 | 0.0024967 | 0.26342 | 0.022001 | 0.0052694
386.64 | 6.9007 | 0.12265 | 0.0023775 | 186.62 | 1.2316e-58 | 0.13857 | 0.13857 | 0.0027718 | 186.62 | 3.2899e-31 | 0.12476 | 0.12476 | 0.0024958 | 0.26333 | 0.019791 | 0.0052675
386.66 | 6.8975 | 0.11952 | 0.0024217 | 186.64 | 1.1768e-58 | 0.13852 | 0.13852 | 0.0027709 | 186.64 | 3.197e-31 | 0.12472 | 0.12472 | 0.0024948 | 0.26324 | 0.020653 | 0.0052657
386.68 | 6.8992 | 0.12122 | 0.0024074 | 186.66 | 1.1244e-58 | 0.13847 | 0.13847 | 0.0027699 | 186.66 | 3.1066e-31 | 0.12467 | 0.12467 | 0.0024938 | 0.26314 | 0.020142 | 0.0052638
386.7 | 6.8979 | 0.11992 | 0.0024113 | 186.68 | 1.0744e-58 | 0.13843 | 0.13843 | 0.002769 | 186.68 | 3.0189e-31 | 0.12462 | 0.12462 | 0.0024929 | 0.26305 | 0.020487 | 0.0052619
386.72 | 6.8961 | 0.11809 | 0.0023801 | 186.7 | 1.0265e-58 | 0.13838 | 0.13838 | 0.0027681 | 186.7 | 2.9336e-31 | 0.12457 | 0.12457 | 0.0024919 | 0.26295 | 0.020985 | 0.00526
386.74 | 6.897 | 0.119 | 0.002371 | 186.72 | 9.808e-59 | 0.13834 | 0.13834 | 0.0027672 | 186.72 | 2.8507e-31 | 0.12452 | 0.12452 | 0.0024909 | 0.26286 | 0.020694 | 0.0052581
386.76 | 6.8896 | 0.11158 | 0.0023059 | 186.74 | 9.3711e-59 | 0.13829 | 0.13829 | 0.0027663 | 186.74 | 2.7701e-31 | 0.12447 | 0.12447 | 0.0024899 | 0.26276 | 0.022856 | 0.0052562
386.78 | 6.8882 | 0.11015 | 0.0022173 | 186.76 | 8.9536e-59 | 0.13825 | 0.13825 | 0.0027654 | 186.76 | 2.6917e-31 | 0.12442 | 0.12442 | 0.002489 | 0.26267 | 0.023263 | 0.0052544
386.8 | 6.8898 | 0.11184 | 0.0022199 | 186.78 | 8.5546e-59 | 0.1382 | 0.1382 | 0.0027645 | 186.78 | 2.6156e-31 | 0.12438 | 0.12438 | 0.002488 | 0.26258 | 0.022721 | 0.0052525
386.82 | 6.8951 | 0.11705 | 0.0022889 | 186.8 | 8.1734e-59 | 0.13816 | 0.13816 | 0.0027636 | 186.8 | 2.5416e-31 | 0.12433 | 0.12433 | 0.002487 | 0.26248 | 0.021151 | 0.0052506
386.84 | 6.9012 | 0.12317 | 0.0024022 | 186.82 | 7.8091e-59 | 0.13811 | 0.13811 | 0.0027627 | 186.82 | 2.4697e-31 | 0.12428 | 0.12428 | 0.0024861 | 0.26239 | 0.019382 | 0.0052487
386.86 | 6.8967 | 0.11874 | 0.0024191 | 186.84 | 7.4609e-59 | 0.13807 | 0.13807 | 0.0027618 | 186.84 | 2.3999e-31 | 0.12423 | 0.12423 | 0.0024851 | 0.2623 | 0.020607 | 0.0052468
386.88 | 6.8961 | 0.11809 | 0.0023684 | 186.86 | 7.1283e-59 | 0.13802 | 0.13802 | 0.0027609 | 186.86 | 2.3319e-31 | 0.12418 | 0.12418 | 0.0024841 | 0.2622 | 0.020768 | 0.005245
386.9 | 6.8979 | 0.11992 | 0.0023801 | 186.88 | 6.8104e-59 | 0.13797 | 0.13797 | 0.0027599 | 186.88 | 2.2659e-31 | 0.12413 | 0.12413 | 0.0024832 | 0.26211 | 0.020219 | 0.0052431
386.92 | 6.9008 | 0.12278 | 0.002427 | 186.9 | 6.5066e-59 | 0.13793 | 0.13793 | 0.002759 | 186.9 | 2.2018e-31 | 0.12409 | 0.12409 | 0.0024822 | 0.26201 | 0.019386 | 0.0052412
386.94 | 6.8995 | 0.12148 | 0.0024426 | 186.92 | 6.2163e-59 | 0.13788 | 0.13788 | 0.0027581 | 186.92 | 2.1394e-31 | 0.12404 | 0.12404 | 0.0024812 | 0.26192 | 0.019724 | 0.0052394
386.96 | 6.8975 | 0.11952 | 0.00241 | 186.94 | 5.939e-59 | 0.13784 | 0.13784 | 0.0027572 | 186.94 | 2.0788e-31 | 0.12399 | 0.12399 | 0.0024803 | 0.26183 | 0.02025 | 0.0052375
386.98 | 6.8937 | 0.11575 | 0.0023527 | 186.96 | 5.674e-59 | 0.13779 | 0.13779 | 0.0027563 | 186.96 | 2.0199e-31 | 0.12394 | 0.12394 | 0.0024793 | 0.26173 | 0.021312 | 0.0052356
387 | 6.8986 | 0.12057 | 0.0023631 | 186.98 | 5.4207e-59 | 0.13775 | 0.13775 | 0.0027554 | 186.98 | 1.9627e-31 | 0.12389 | 0.12389 | 0.0024783 | 0.26164 | 0.019902 | 0.0052337
387.02 | 6.8978 | 0.11979 | 0.0024035 | 187 | 5.1788e-59 | 0.1377 | 0.1377 | 0.0027545 | 187 | 1.9071e-31 | 0.12384 | 0.12384 | 0.0024774 | 0.26155 | 0.020096 | 0.0052319
387.04 | 6.8996 | 0.12161 | 0.0024139 | 187.02 | 4.9475e-59 | 0.13766 | 0.13766 | 0.0027536 | 187.02 | 1.853e-31 | 0.1238 | 0.1238 | 0.0024764 | 0.26145 | 0.019557 | 0.00523
387.06 | 6.8997 | 0.12174 | 0.0024335 | 187.04 | 4.7266e-59 | 0.13761 | 0.13761 | 0.0027527 | 187.04 | 1.8005e-31 | 0.12375 | 0.12375 | 0.0024754 | 0.26136 | 0.019494 | 0.0052281
387.08 | 6.896 | 0.11796 | 0.002397 | 187.06 | 4.5155e-59 | 0.13757 | 0.13757 | 0.0027518 | 187.06 | 1.7494e-31 | 0.1237 | 0.1237 | 0.0024745 | 0.26127 | 0.020536 | 0.0052263
387.1 | 6.8987 | 0.1207 | 0.0023866 | 187.08 | 4.3138e-59 | 0.13752 | 0.13752 | 0.0027509 | 187.08 | 1.6998e-31 | 0.12365 | 0.12365 | 0.0024735 | 0.26117 | 0.019734 | 0.0052244
387.12 | 6.8986 | 0.12057 | 0.0024126 | 187.1 | 4.1211e-59 | 0.13748 | 0.13748 | 0.00275 | 187.1 | 1.6516e-31 | 0.1236 | 0.1236 | 0.0024726 | 0.26108 | 0.019744 | 0.0052225
387.14 | 6.899 | 0.12096 | 0.0024152 | 187.12 | 3.937e-59 | 0.13743 | 0.13743 | 0.0027491 | 187.12 | 1.6047e-31 | 0.12356 | 0.12356 | 0.0024716 | 0.26099 | 0.019609 | 0.0052207
387.16 | 6.9051 | 0.12708 | 0.0024803 | 187.14 | 3.761e-59 | 0.13739 | 0.13739 | 0.0027482 | 187.14 | 1.5592e-31 | 0.12351 | 0.12351 | 0.0024706 | 0.26089 | 0.017907 | 0.0052188
387.18 | 6.9029 | 0.12486 | 0.0025194 | 187.16 | 3.5929e-59 | 0.13734 | 0.13734 | 0.0027473 | 187.16 | 1.5149e-31 | 0.12346 | 0.12346 | 0.0024697 | 0.2608 | 0.018479 | 0.005217
387.2 | 6.9083 | 0.13033 | 0.002552 | 187.18 | 3.4323e-59 | 0.1373 | 0.1373 | 0.0027464 | 187.18 | 1.4719e-31 | 0.12341 | 0.12341 | 0.0024687 | 0.26071 | 0.016998 | 0.0052151
387.22 | 6.8987 | 0.1207 | 0.0025103 | 187.2 | 3.2789e-59 | 0.13725 | 0.13725 | 0.0027455 | 187.2 | 1.4301e-31 | 0.12336 | 0.12336 | 0.0024678 | 0.26062 | 0.019577 | 0.0052132
387.24 | 6.8918 | 0.1138 | 0.0023449 | 187.22 | 3.1322e-59 | 0.13721 | 0.13721 | 0.0027446 | 187.22 | 1.3895e-31 | 0.12332 | 0.12332 | 0.0024668 | 0.26052 | 0.021529 | 0.0052114
387.26 | 6.8888 | 0.1108 | 0.002246 | 187.24 | 2.9922e-59 | 0.13716 | 0.13716 | 0.0027437 | 187.24 | 1.3501e-31 | 0.12327 | 0.12327 | 0.0024658 | 0.26043 | 0.022389 | 0.0052095
387.28 | 6.8896 | 0.11158 | 0.0022238 | 187.26 | 2.8583e-59 | 0.13712 | 0.13712 | 0.0027428 | 187.26 | 1.3117e-31 | 0.12322 | 0.12322 | 0.0024649 | 0.26034 | 0.022128 | 0.0052077
387.3 | 6.8928 | 0.11484 | 0.0022642 | 187.28 | 2.7304e-59 | 0.13707 | 0.13707 | 0.0027419 | 187.28 | 1.2744e-31 | 0.12317 | 0.12317 | 0.0024639 | 0.26024 | 0.021143 | 0.0052058
387.32 | 6.8913 | 0.11327 | 0.0022811 | 187.3 | 2.6083e-59 | 0.13703 | 0.13703 | 0.002741 | 187.3 | 1.2382e-31 | 0.12312 | 0.12312 | 0.002463 | 0.26015 | 0.021573 | 0.005204
387.34 | 6.893 | 0.11497 | 0.0022824 | 187.32 | 2.4915e-59 | 0.13698 | 0.13698 | 0.0027401 | 187.32 | 1.203e-31 | 0.12308 | 0.12308 | 0.002462 | 0.26006 | 0.021052 | 0.0052021
387.36 | 6.9013 | 0.1233 | 0.0023827 | 187.34 | 2.38e-59 | 0.13694 | 0.13694 | 0.0027392 | 187.34 | 1.1688e-31 | 0.12303 | 0.12303 | 0.0024611 | 0.25997 | 0.018678 | 0.0052003
387.38 | 6.8991 | 0.12109 | 0.0024439 | 187.36 | 2.2735e-59 | 0.13689 | 0.13689 | 0.0027383 | 187.36 | 1.1356e-31 | 0.12298 | 0.12298 | 0.0024601 | 0.25987 | 0.019262 | 0.0051984
387.4 | 6.9025 | 0.12447 | 0.0024556 | 187.38 | 2.1717e-59 | 0.13685 | 0.13685 | 0.0027374 | 187.38 | 1.1033e-31 | 0.12293 | 0.12293 | 0.0024592 | 0.25978 | 0.018309 | 0.0051966
387.42 | 6.8979 | 0.11992 | 0.0024439 | 187.4 | 2.0744e-59 | 0.1368 | 0.1368 | 0.0027365 | 187.4 | 1.0719e-31 | 0.12289 | 0.12289 | 0.0024582 | 0.25969 | 0.019537 | 0.0051947
387.44 | 6.8971 | 0.11913 | 0.0023905 | 187.42 | 1.9815e-59 | 0.13676 | 0.13676 | 0.0027356 | 187.42 | 1.0414e-31 | 0.12284 | 0.12284 | 0.0024573 | 0.2596 | 0.01973 | 0.0051929
387.46 | 6.8982 | 0.12018 | 0.0023931 | 187.44 | 1.8927e-59 | 0.13671 | 0.13671 | 0.0027347 | 187.44 | 1.0117e-31 | 0.12279 | 0.12279 | 0.0024563 | 0.2595 | 0.019413 | 0.005191
387.48 | 6.8922 | 0.11419 | 0.0023436 | 187.46 | 1.8079e-59 | 0.13667 | 0.13667 | 0.0027338 | 187.46 | 9.8294e-32 | 0.12274 | 0.12274 | 0.0024553 | 0.25941 | 0.021091 | 0.0051892
387.5 | 6.8956 | 0.11757 | 0.0023176 | 187.48 | 1.7269e-59 | 0.13662 | 0.13662 | 0.0027329 | 187.48 | 9.5495e-32 | 0.1227 | 0.1227 | 0.0024544 | 0.25932 | 0.020093 | 0.0051873
387.52 | 6.8958 | 0.11783 | 0.002354 | 187.5 | 1.6495e-59 | 0.13658 | 0.13658 | 0.002732 | 187.5 | 9.2776e-32 | 0.12265 | 0.12265 | 0.0024534 | 0.25923 | 0.019993 | 0.0051855
387.54 | 6.9031 | 0.12512 | 0.0024296 | 187.52 | 1.5756e-59 | 0.13653 | 0.13653 | 0.0027311 | 187.52 | 9.0134e-32 | 0.1226 | 0.1226 | 0.0024525 | 0.25914 | 0.017959 | 0.0051836
387.56 | 6.9085 | 0.13046 | 0.0025559 | 187.54 | 1.5049e-59 | 0.13649 | 0.13649 | 0.0027302 | 187.54 | 8.7566e-32 | 0.12255 | 0.12255 | 0.0024516 | 0.25904 | 0.016533 | 0.0051818
387.58 | 6.8988 | 0.12083 | 0.0025129 | 187.56 | 1.4375e-59 | 0.13645 | 0.13645 | 0.0027294 | 187.56 | 8.5071e-32 | 0.12251 | 0.12251 | 0.0024506 | 0.25895 | 0.019079 | 0.00518
387.6 | 6.896 | 0.11796 | 0.0023879 | 187.58 | 1.373e-59 | 0.1364 | 0.1364 | 0.0027285 | 187.58 | 8.2647e-32 | 0.12246 | 0.12246 | 0.0024497 | 0.25886 | 0.019852 | 0.0051781
387.62 | 6.8918 | 0.1138 | 0.0023176 | 187.6 | 1.3114e-59 | 0.13636 | 0.13636 | 0.0027276 | 187.6 | 8.0291e-32 | 0.12241 | 0.12241 | 0.0024487 | 0.25877 | 0.021017 | 0.0051763
387.64 | 6.8971 | 0.11913 | 0.0023293 | 187.62 | 1.2526e-59 | 0.13631 | 0.13631 | 0.0027267 | 187.62 | 7.8002e-32 | 0.12236 | 0.12236 | 0.0024478 | 0.25868 | 0.019472 | 0.0051744
387.66 | 6.9034 | 0.12538 | 0.0024452 | 187.64 | 1.1964e-59 | 0.13627 | 0.13627 | 0.0027258 | 187.64 | 7.5778e-32 | 0.12232 | 0.12232 | 0.0024468 | 0.25858 | 0.017742 | 0.0051726
387.68 | 6.9009 | 0.12291 | 0.0024829 | 187.66 | 1.1427e-59 | 0.13622 | 0.13622 | 0.0027249 | 187.66 | 7.3617e-32 | 0.12227 | 0.12227 | 0.0024459 | 0.25849 | 0.018383 | 0.0051708
387.7 | 6.9026 | 0.1246 | 0.0024751 | 187.68 | 1.0914e-59 | 0.13618 | 0.13618 | 0.002724 | 187.68 | 7.1517e-32 | 0.12222 | 0.12222 | 0.0024449 | 0.2584 | 0.017902 | 0.0051689
387.72 | 6.9001 | 0.12213 | 0.0024673 | 187.7 | 1.0424e-59 | 0.13613 | 0.13613 | 0.0027231 | 187.7 | 6.9476e-32 | 0.12218 | 0.12218 | 0.002444 | 0.25831 | 0.018545 | 0.0051671
387.74 | 6.9044 | 0.12643 | 0.0024855 | 187.72 | 9.9561e-60 | 0.13609 | 0.13609 | 0.0027222 | 187.72 | 6.7494e-32 | 0.12213 | 0.12213 | 0.002443 | 0.25822 | 0.017369 | 0.0051653
387.76 | 6.9066 | 0.12864 | 0.0025506 | 187.74 | 9.509e-60 | 0.13605 | 0.13605 | 0.0027213 | 187.74 | 6.5568e-32 | 0.12208 | 0.12208 | 0.0024421 | 0.25813 | 0.016767 | 0.0051634
387.78 | 6.9046 | 0.12656 | 0.002552 | 187.76 | 9.082e-60 | 0.136 | 0.136 | 0.0027205 | 187.76 | 6.3696e-32 | 0.12203 | 0.12203 | 0.0024412 | 0.25803 | 0.017287 | 0.0051616
387.8 | 6.9096 | 0.13163 | 0.0025819 | 187.78 | 8.674e-60 | 0.13596 | 0.13596 | 0.0027196 | 187.78 | 6.1877e-32 | 0.12199 | 0.12199 | 0.0024402 | 0.25794 | 0.015954 | 0.0051598
387.82 | 6.9096 | 0.13163 | 0.0026327 | 187.8 | 8.2843e-60 | 0.13591 | 0.13591 | 0.0027187 | 187.8 | 6.011e-32 | 0.12194 | 0.12194 | 0.0024393 | 0.25785 | 0.015931 | 0.0051579
387.84 | 6.9065 | 0.12851 | 0.0026014 | 187.82 | 7.9121e-60 | 0.13587 | 0.13587 | 0.0027178 | 187.82 | 5.8393e-32 | 0.12189 | 0.12189 | 0.0024383 | 0.25776 | 0.016706 | 0.0051561
387.86 | 6.9013 | 0.1233 | 0.0025181 | 187.84 | 7.5565e-60 | 0.13582 | 0.13582 | 0.0027169 | 187.84 | 5.6725e-32 | 0.12185 | 0.12185 | 0.0024374 | 0.25767 | 0.018055 | 0.0051543
387.88 | 6.8944 | 0.1164 | 0.002397 | 187.86 | 7.2169e-60 | 0.13578 | 0.13578 | 0.002716 | 187.86 | 5.5104e-32 | 0.1218 | 0.1218 | 0.0024364 | 0.25758 | 0.019931 | 0.0051525
387.9 | 6.8965 | 0.11848 | 0.0023488 | 187.88 | 6.8925e-60 | 0.13573 | 0.13573 | 0.0027151 | 187.88 | 5.3529e-32 | 0.12175 | 0.12175 | 0.0024355 | 0.25749 | 0.019322 | 0.0051506
387.92 | 6.9018 | 0.12382 | 0.002423 | 187.9 | 6.5826e-60 | 0.13569 | 0.13569 | 0.0027143 | 187.9 | 5.1999e-32 | 0.1217 | 0.1217 | 0.0024346 | 0.2574 | 0.017842 | 0.0051488
387.94 | 6.9098 | 0.13176 | 0.0025559 | 187.92 | 6.2865e-60 | 0.13565 | 0.13565 | 0.0027134 | 187.92 | 5.0512e-32 | 0.12166 | 0.12166 | 0.0024336 | 0.2573 | 0.01576 | 0.005147
387.96 | 6.9168 | 0.1388 | 0.0027056 | 187.94 | 6.0038e-60 | 0.1356 | 0.1356 | 0.0027125 | 187.94 | 4.9068e-32 | 0.12161 | 0.12161 | 0.0024327 | 0.25721 | 0.014023 | 0.0051452
387.98 | 6.9103 | 0.13229 | 0.0027108 | 187.96 | 5.7337e-60 | 0.13556 | 0.13556 | 0.0027116 | 187.96 | 4.7665e-32 | 0.12156 | 0.12156 | 0.0024318 | 0.25712 | 0.015584 | 0.0051434
388 | 6.9079 | 0.12994 | 0.0026223 | 187.98 | 5.4758e-60 | 0.13551 | 0.13551 | 0.0027107 | 187.98 | 4.6301e-32 | 0.12152 | 0.12152 | 0.0024308 | 0.25703 | 0.016152 | 0.0051415
388.02 | 6.9031 | 0.12512 | 0.0025506 | 188 | 5.2294e-60 | 0.13547 | 0.13547 | 0.0027098 | 188 | 4.4976e-32 | 0.12147 | 0.12147 | 0.0024299 | 0.25694 | 0.017376 | 0.0051397
388.04 | 6.9117 | 0.13372 | 0.0025884 | 188.02 | 4.994e-60 | 0.13543 | 0.13543 | 0.002709 | 188.02 | 4.3689e-32 | 0.12142 | 0.12142 | 0.0024289 | 0.25685 | 0.015162 | 0.0051379
388.06 | 6.9103 | 0.13229 | 0.00266 | 188.04 | 4.7692e-60 | 0.13538 | 0.13538 | 0.0027081 | 188.04 | 4.2439e-32 | 0.12138 | 0.12138 | 0.002428 | 0.25676 | 0.015494 | 0.0051361
388.08 | 6.9118 | 0.13385 | 0.0026613 | 188.06 | 4.5545e-60 | 0.13534 | 0.13534 | 0.0027072 | 188.06 | 4.1224e-32 | 0.12133 | 0.12133 | 0.0024271 | 0.25667 | 0.015085 | 0.0051343
388.1 | 6.9044 | 0.12643 | 0.0026027 | 188.08 | 4.3495e-60 | 0.13529 | 0.13529 | 0.0027063 | 188.08 | 4.0043e-32 | 0.12128 | 0.12128 | 0.0024261 | 0.25658 | 0.016939 | 0.0051324
388.12 | 6.9007 | 0.12265 | 0.0024908 | 188.1 | 4.1536e-60 | 0.13525 | 0.13525 | 0.0027054 | 188.1 | 3.8896e-32 | 0.12124 | 0.12124 | 0.0024252 | 0.25649 | 0.017912 | 0.0051306
388.14 | 6.9003 | 0.12226 | 0.0024491 | 188.12 | 3.9665e-60 | 0.13521 | 0.13521 | 0.0027045 | 188.12 | 3.7782e-32 | 0.12119 | 0.12119 | 0.0024243 | 0.2564 | 0.017993 | 0.0051288
388.16 | 6.8986 | 0.12057 | 0.0024283 | 188.14 | 3.7878e-60 | 0.13516 | 0.13516 | 0.0027037 | 188.14 | 3.67e-32 | 0.12114 | 0.12114 | 0.0024233 | 0.25631 | 0.018425 | 0.005127
388.18 | 6.903 | 0.12499 | 0.0024556 | 188.16 | 3.6172e-60 | 0.13512 | 0.13512 | 0.0027028 | 188.16 | 3.5648e-32 | 0.1211 | 0.1211 | 0.0024224 | 0.25621 | 0.017219 | 0.0051252
388.2 | 6.9044 | 0.12643 | 0.0025142 | 188.18 | 3.4542e-60 | 0.13507 | 0.13507 | 0.0027019 | 188.18 | 3.4626e-32 | 0.12105 | 0.12105 | 0.0024215 | 0.25612 | 0.016822 | 0.0051234
388.22 | 6.9073 | 0.12929 | 0.0025572 | 188.2 | 3.2985e-60 | 0.13503 | 0.13503 | 0.002701 | 188.2 | 3.3634e-32 | 0.121 | 0.121 | 0.0024205 | 0.25603 | 0.016064 | 0.0051216
388.24 | 6.9108 | 0.13281 | 0.002621 | 188.22 | 3.1498e-60 | 0.13499 | 0.13499 | 0.0027002 | 188.22 | 3.2669e-32 | 0.12096 | 0.12096 | 0.0024196 | 0.25594 | 0.015163 | 0.0051198
388.26 | 6.904 | 0.12604 | 0.0025884 | 188.24 | 3.0078e-60 | 0.13494 | 0.13494 | 0.0026993 | 188.24 | 3.1733e-32 | 0.12091 | 0.12091 | 0.0024187 | 0.25585 | 0.016853 | 0.005118
388.28 | 6.8995 | 0.12148 | 0.0024751 | 188.26 | 2.8722e-60 | 0.1349 | 0.1349 | 0.0026984 | 188.26 | 3.0822e-32 | 0.12086 | 0.12086 | 0.0024178 | 0.25576 | 0.018032 | 0.0051162
388.3 | 6.8961 | 0.11809 | 0.0023957 | 188.28 | 2.7427e-60 | 0.13485 | 0.13485 | 0.0026975 | 188.28 | 2.9938e-32 | 0.12082 | 0.12082 | 0.0024168 | 0.25567 | 0.018928 | 0.0051144
388.32 | 6.897 | 0.119 | 0.002371 | 188.3 | 2.6189e-60 | 0.13481 | 0.13481 | 0.0026966 | 188.3 | 2.9079e-32 | 0.12077 | 0.12077 | 0.0024159 | 0.25558 | 0.018654 | 0.0051125
388.34 | 6.897 | 0.119 | 0.0023801 | 188.32 | 2.5008e-60 | 0.13477 | 0.13477 | 0.0026958 | 188.32 | 2.8245e-32 | 0.12073 | 0.12073 | 0.002415 | 0.25549 | 0.018629 | 0.0051107
388.36 | 6.8969 | 0.11887 | 0.0023788 | 188.34 | 2.388e-60 | 0.13472 | 0.13472 | 0.0026949 | 188.34 | 2.7434e-32 | 0.12068 | 0.12068 | 0.002414 | 0.2554 | 0.01864 | 0.0051089
388.38 | 6.9081 | 0.13007 | 0.0024895 | 188.36 | 2.2802e-60 | 0.13468 | 0.13468 | 0.002694 | 188.36 | 2.6646e-32 | 0.12063 | 0.12063 | 0.0024131 | 0.25531 | 0.015685 | 0.0051071
388.4 | 6.907 | 0.12903 | 0.002591 | 188.38 | 2.1773e-60 | 0.13464 | 0.13464 | 0.0026931 | 188.38 | 2.5881e-32 | 0.12059 | 0.12059 | 0.0024122 | 0.25522 | 0.015924 | 0.0051053
388.42 | 6.9081 | 0.13007 | 0.002591 | 188.4 | 2.079e-60 | 0.13459 | 0.13459 | 0.0026923 | 188.4 | 2.5138e-32 | 0.12054 | 0.12054 | 0.0024113 | 0.25513 | 0.01564 | 0.0051035
388.44 | 6.8964 | 0.11835 | 0.0024842 | 188.42 | 1.9851e-60 | 0.13455 | 0.13455 | 0.0026914 | 188.42 | 2.4416e-32 | 0.12049 | 0.12049 | 0.0024103 | 0.25504 | 0.018684 | 0.0051017
388.46 | 6.8957 | 0.1177 | 0.0023605 | 188.44 | 1.8955e-60 | 0.1345 | 0.1345 | 0.0026905 | 188.44 | 2.3714e-32 | 0.12045 | 0.12045 | 0.0024094 | 0.25495 | 0.018838 | 0.0050999
388.48 | 6.8905 | 0.11249 | 0.002302 | 188.46 | 1.8099e-60 | 0.13446 | 0.13446 | 0.0026897 | 188.46 | 2.3033e-32 | 0.1204 | 0.1204 | 0.0024085 | 0.25486 | 0.020269 | 0.0050981
388.5 | 6.8908 | 0.11275 | 0.0022525 | 188.48 | 1.7281e-60 | 0.13442 | 0.13442 | 0.0026888 | 188.48 | 2.2371e-32 | 0.12036 | 0.12036 | 0.0024076 | 0.25477 | 0.020169 | 0.0050963
388.52 | 6.8983 | 0.12031 | 0.0023306 | 188.5 | 1.6501e-60 | 0.13437 | 0.13437 | 0.0026879 | 188.5 | 2.1727e-32 | 0.12031 | 0.12031 | 0.0024066 | 0.25468 | 0.018057 | 0.0050946
388.54 | 6.9013 | 0.1233 | 0.0024361 | 188.52 | 1.5755e-60 | 0.13433 | 0.13433 | 0.002687 | 188.52 | 2.1103e-32 | 0.12026 | 0.12026 | 0.0024057 | 0.25459 | 0.017238 | 0.0050928
388.56 | 6.9033 | 0.12525 | 0.0024855 | 188.54 | 1.5043e-60 | 0.13429 | 0.13429 | 0.0026862 | 188.54 | 2.0496e-32 | 0.12022 | 0.12022 | 0.0024048 | 0.2545 | 0.016705 | 0.005091
388.58 | 6.8953 | 0.11731 | 0.0024256 | 188.56 | 1.4363e-60 | 0.13424 | 0.13424 | 0.0026853 | 188.56 | 1.9906e-32 | 0.12017 | 0.12017 | 0.0024039 | 0.25441 | 0.018797 | 0.0050892
388.6 | 6.8909 | 0.11288 | 0.002302 | 188.58 | 1.3714e-60 | 0.1342 | 0.1342 | 0.0026844 | 188.58 | 1.9334e-32 | 0.12013 | 0.12013 | 0.002403 | 0.25432 | 0.020005 | 0.0050874
388.62 | 6.8895 | 0.11145 | 0.0022434 | 188.6 | 1.3094e-60 | 0.13416 | 0.13416 | 0.0026836 | 188.6 | 1.8777e-32 | 0.12008 | 0.12008 | 0.002402 | 0.25423 | 0.020387 | 0.0050856
388.64 | 6.8901 | 0.1121 | 0.0022355 | 188.62 | 1.2502e-60 | 0.13411 | 0.13411 | 0.0026827 | 188.62 | 1.8237e-32 | 0.12003 | 0.12003 | 0.0024011 | 0.25415 | 0.020176 | 0.0050838
388.66 | 6.8951 | 0.11705 | 0.0022915 | 188.64 | 1.1936e-60 | 0.13407 | 0.13407 | 0.0026818 | 188.64 | 1.7712e-32 | 0.11999 | 0.11999 | 0.0024002 | 0.25406 | 0.01877 | 0.005082
388.68 | 6.8924 | 0.11445 | 0.002315 | 188.66 | 1.1396e-60 | 0.13403 | 0.13403 | 0.0026809 | 188.66 | 1.7202e-32 | 0.11994 | 0.11994 | 0.0023993 | 0.25397 | 0.019466 | 0.0050802
388.7 | 6.8962 | 0.11822 | 0.0023267 | 188.68 | 1.0881e-60 | 0.13398 | 0.13398 | 0.0026801 | 188.68 | 1.6707e-32 | 0.1199 | 0.1199 | 0.0023984 | 0.25388 | 0.018402 | 0.0050784
388.72 | 6.8928 | 0.11484 | 0.0023306 | 188.7 | 1.0388e-60 | 0.13394 | 0.13394 | 0.0026792 | 188.7 | 1.6225e-32 | 0.11985 | 0.11985 | 0.0023974 | 0.25379 | 0.019307 | 0.0050767
388.74 | 6.8997 | 0.12174 | 0.0023658 | 188.72 | 9.9183e-61 | 0.1339 | 0.1339 | 0.0026783 | 188.72 | 1.5758e-32 | 0.1198 | 0.1198 | 0.0023965 | 0.2537 | 0.017414 | 0.0050749
388.76 | 6.9018 | 0.12382 | 0.0024556 | 188.74 | 9.4694e-61 | 0.13385 | 0.13385 | 0.0026775 | 188.74 | 1.5304e-32 | 0.11976 | 0.11976 | 0.0023956 | 0.25361 | 0.016845 | 0.0050731
388.78 | 6.909 | 0.13098 | 0.002548 | 188.76 | 9.0407e-61 | 0.13381 | 0.13381 | 0.0026766 | 188.76 | 1.4863e-32 | 0.11971 | 0.11971 | 0.0023947 | 0.25352 | 0.015016 | 0.0050713
388.8 | 6.9102 | 0.13215 | 0.0026314 | 188.78 | 8.6314e-61 | 0.13377 | 0.13377 | 0.0026757 | 188.78 | 1.4434e-32 | 0.11967 | 0.11967 | 0.0023938 | 0.25343 | 0.014708 | 0.0050695
388.82 | 6.9039 | 0.1259 | 0.0025806 | 188.8 | 8.2405e-61 | 0.13372 | 0.13372 | 0.0026749 | 188.8 | 1.4018e-32 | 0.11962 | 0.11962 | 0.0023929 | 0.25334 | 0.01624 | 0.0050677
388.84 | 6.9036 | 0.12564 | 0.0025155 | 188.82 | 7.8673e-61 | 0.13368 | 0.13368 | 0.002674 | 188.82 | 1.3614e-32 | 0.11957 | 0.11957 | 0.002392 | 0.25325 | 0.016284 | 0.005066
388.86 | 6.8947 | 0.11666 | 0.002423 | 188.84 | 7.5109e-61 | 0.13364 | 0.13364 | 0.0026731 | 188.84 | 1.3221e-32 | 0.11953 | 0.11953 | 0.002391 | 0.25316 | 0.018634 | 0.0050642
388.88 | 6.8965 | 0.11848 | 0.0023514 | 188.86 | 7.1706e-61 | 0.13359 | 0.13359 | 0.0026723 | 188.86 | 1.284e-32 | 0.11948 | 0.11948 | 0.0023901 | 0.25308 | 0.018115 | 0.0050624
388.9 | 6.8936 | 0.11562 | 0.002341 | 188.88 | 6.8457e-61 | 0.13355 | 0.13355 | 0.0026714 | 188.88 | 1.247e-32 | 0.11944 | 0.11944 | 0.0023892 | 0.25299 | 0.01887 | 0.0050606
388.92 | 6.8971 | 0.11913 | 0.0023475 | 188.9 | 6.5354e-61 | 0.13351 | 0.13351 | 0.0026706 | 188.9 | 1.211e-32 | 0.11939 | 0.11939 | 0.0023883 | 0.2529 | 0.017893 | 0.0050589
388.94 | 6.9044 | 0.12643 | 0.0024556 | 188.92 | 6.2392e-61 | 0.13346 | 0.13346 | 0.0026697 | 188.92 | 1.176e-32 | 0.11935 | 0.11935 | 0.0023874 | 0.25281 | 0.015973 | 0.0050571
388.96 | 6.8991 | 0.12109 | 0.0024751 | 188.94 | 5.9563e-61 | 0.13342 | 0.13342 | 0.0026688 | 188.94 | 1.1421e-32 | 0.1193 | 0.1193 | 0.0023865 | 0.25272 | 0.017327 | 0.0050553
388.98 | 6.8996 | 0.12161 | 0.002427 | 188.96 | 5.6863e-61 | 0.13338 | 0.13338 | 0.002668 | 188.96 | 1.1091e-32 | 0.11926 | 0.11926 | 0.0023856 | 0.25263 | 0.017167 | 0.0050535
389 | 6.9003 | 0.12226 | 0.0024387 | 188.98 | 5.4284e-61 | 0.13333 | 0.13333 | 0.0026671 | 188.98 | 1.0771e-32 | 0.11921 | 0.11921 | 0.0023847 | 0.25254 | 0.016974 | 0.0050518
389.02 | 6.9008 | 0.12278 | 0.0024504 | 189 | 5.1822e-61 | 0.13329 | 0.13329 | 0.0026662 | 189 | 1.046e-32 | 0.11916 | 0.11916 | 0.0023837 | 0.25246 | 0.016816 | 0.00505
389.04 | 6.9036 | 0.12564 | 0.0024842 | 189.02 | 4.9471e-61 | 0.13325 | 0.13325 | 0.0026654 | 189.02 | 1.0157e-32 | 0.11912 | 0.11912 | 0.0023828 | 0.25237 | 0.016059 | 0.0050482
389.06 | 6.8934 | 0.11536 | 0.00241 | 189.04 | 4.7227e-61 | 0.1332 | 0.1332 | 0.0026645 | 189.04 | 9.8639e-33 | 0.11907 | 0.11907 | 0.0023819 | 0.25228 | 0.018747 | 0.0050464
389.08 | 6.8913 | 0.11327 | 0.0022863 | 189.06 | 4.5084e-61 | 0.13316 | 0.13316 | 0.0026637 | 189.06 | 9.5788e-33 | 0.11903 | 0.11903 | 0.002381 | 0.25219 | 0.019297 | 0.0050447
389.1 | 6.8835 | 0.10546 | 0.0021874 | 189.08 | 4.3037e-61 | 0.13312 | 0.13312 | 0.0026628 | 189.08 | 9.3019e-33 | 0.11898 | 0.11898 | 0.0023801 | 0.2521 | 0.021503 | 0.0050429
389.12 | 6.8819 | 0.1039 | 0.0020936 | 189.1 | 4.1084e-61 | 0.13308 | 0.13308 | 0.0026619 | 189.1 | 9.033e-33 | 0.11894 | 0.11894 | 0.0023792 | 0.25201 | 0.021938 | 0.0050411
389.14 | 6.8857 | 0.10768 | 0.0021158 | 189.12 | 3.9219e-61 | 0.13303 | 0.13303 | 0.0026611 | 189.12 | 8.7718e-33 | 0.11889 | 0.11889 | 0.0023783 | 0.25192 | 0.020808 | 0.0050394
389.16 | 6.8892 | 0.11119 | 0.0021887 | 189.14 | 3.7438e-61 | 0.13299 | 0.13299 | 0.0026602 | 189.14 | 8.5181e-33 | 0.11885 | 0.11885 | 0.0023774 | 0.25184 | 0.019781 | 0.0050376
389.18 | 6.8962 | 0.11822 | 0.0022941 | 189.16 | 3.5738e-61 | 0.13295 | 0.13295 | 0.0026594 | 189.16 | 8.2717e-33 | 0.1188 | 0.1188 | 0.0023765 | 0.25175 | 0.017829 | 0.0050359
389.2 | 6.8979 | 0.11992 | 0.0023814 | 189.18 | 3.4114e-61 | 0.1329 | 0.1329 | 0.0026585 | 189.18 | 8.0323e-33 | 0.11876 | 0.11876 | 0.0023756 | 0.25166 | 0.017357 | 0.0050341
389.22 | 6.8982 | 0.12018 | 0.0024009 | 189.2 | 3.2565e-61 | 0.13286 | 0.13286 | 0.0026576 | 189.2 | 7.7999e-33 | 0.11871 | 0.11871 | 0.0023747 | 0.25157 | 0.017265 | 0.0050323
389.24 | 6.9025 | 0.12447 | 0.0024465 | 189.22 | 3.1085e-61 | 0.13282 | 0.13282 | 0.0026568 | 189.22 | 7.5741e-33 | 0.11867 | 0.11867 | 0.0023738 | 0.25148 | 0.016132 | 0.0050306
389.26 | 6.9035 | 0.12551 | 0.0024999 | 189.24 | 2.9673e-61 | 0.13278 | 0.13278 | 0.0026559 | 189.24 | 7.3549e-33 | 0.11862 | 0.11862 | 0.0023729 | 0.2514 | 0.015846 | 0.0050288
389.28 | 6.9057 | 0.12773 | 0.0025324 | 189.26 | 2.8324e-61 | 0.13273 | 0.13273 | 0.0026551 | 189.26 | 7.1419e-33 | 0.11858 | 0.11858 | 0.002372 | 0.25131 | 0.015272 | 0.005027
389.3 | 6.8967 | 0.11874 | 0.0024647 | 189.28 | 2.7036e-61 | 0.13269 | 0.13269 | 0.0026542 | 189.28 | 6.9351e-33 | 0.11853 | 0.11853 | 0.0023711 | 0.25122 | 0.01755 | 0.0050253
389.32 | 6.8878 | 0.10976 | 0.002285 | 189.3 | 2.5807e-61 | 0.13265 | 0.13265 | 0.0026534 | 189.3 | 6.7342e-33 | 0.11849 | 0.11849 | 0.0023702 | 0.25113 | 0.019986 | 0.0050235
389.34 | 6.8904 | 0.11236 | 0.0022212 | 189.32 | 2.4634e-61 | 0.1326 | 0.1326 | 0.0026525 | 189.32 | 6.5391e-33 | 0.11844 | 0.11844 | 0.0023693 | 0.25104 | 0.019233 | 0.0050218
389.36 | 6.8948 | 0.11679 | 0.0022915 | 189.34 | 2.3513e-61 | 0.13256 | 0.13256 | 0.0026517 | 189.34 | 6.3496e-33 | 0.1184 | 0.1184 | 0.0023684 | 0.25096 | 0.018001 | 0.00502
389.38 | 6.9051 | 0.12708 | 0.0024387 | 189.36 | 2.2444e-61 | 0.13252 | 0.13252 | 0.0026508 | 189.36 | 6.1656e-33 | 0.11835 | 0.11835 | 0.0023675 | 0.25087 | 0.015325 | 0.0050183
389.4 | 6.9033 | 0.12525 | 0.0025233 | 189.38 | 2.1423e-61 | 0.13248 | 0.13248 | 0.0026499 | 189.38 | 5.9869e-33 | 0.11831 | 0.11831 | 0.0023666 | 0.25078 | 0.015757 | 0.0050165
389.42 | 6.8987 | 0.1207 | 0.0024595 | 189.4 | 2.0448e-61 | 0.13243 | 0.13243 | 0.0026491 | 189.4 | 5.8133e-33 | 0.11826 | 0.11826 | 0.0023657 | 0.25069 | 0.016899 | 0.0050148
389.44 | 6.8967 | 0.11874 | 0.0023944 | 189.42 | 1.9518e-61 | 0.13239 | 0.13239 | 0.0026482 | 189.42 | 5.6447e-33 | 0.11822 | 0.11822 | 0.0023648 | 0.25061 | 0.017388 | 0.005013
389.46 | 6.8952 | 0.11718 | 0.0023592 | 189.44 | 1.8629e-61 | 0.13235 | 0.13235 | 0.0026474 | 189.44 | 5.481e-33 | 0.11817 | 0.11817 | 0.0023639 | 0.25052 | 0.017779 | 0.0050113
389.48 | 6.9034 | 0.12538 | 0.0024256 | 189.46 | 1.7781e-61 | 0.13231 | 0.13231 | 0.0026465 | 189.46 | 5.322e-33 | 0.11813 | 0.11813 | 0.002363 | 0.25043 | 0.015637 | 0.0050095
389.5 | 6.9047 | 0.12669 | 0.0025207 | 189.48 | 1.6972e-61 | 0.13226 | 0.13226 | 0.0026457 | 189.48 | 5.1676e-33 | 0.11808 | 0.11808 | 0.0023621 | 0.25034 | 0.015291 | 0.0050078
389.52 | 6.9027 | 0.12473 | 0.0025142 | 189.5 | 1.6199e-61 | 0.13222 | 0.13222 | 0.0026448 | 189.5 | 5.0176e-33 | 0.11804 | 0.11804 | 0.0023612 | 0.25026 | 0.015756 | 0.005006
389.54 | 6.9 | 0.122 | 0.0024673 | 189.52 | 1.5461e-61 | 0.13218 | 0.13218 | 0.002644 | 189.52 | 4.872e-33 | 0.11799 | 0.11799 | 0.0023603 | 0.25017 | 0.016428 | 0.0050043
389.56 | 6.9022 | 0.12421 | 0.0024621 | 189.54 | 1.4757e-61 | 0.13214 | 0.13214 | 0.0026431 | 189.54 | 4.7305e-33 | 0.11795 | 0.11795 | 0.0023594 | 0.25008 | 0.015843 | 0.0050025
389.58 | 6.904 | 0.12604 | 0.0025025 | 189.56 | 1.4085e-61 | 0.13209 | 0.13209 | 0.0026423 | 189.56 | 4.5932e-33 | 0.1179 | 0.1179 | 0.0023585 | 0.24999 | 0.015366 | 0.0050008
389.6 | 6.899 | 0.12096 | 0.0024699 | 189.58 | 1.3443e-61 | 0.13205 | 0.13205 | 0.0026414 | 189.58 | 4.4598e-33 | 0.11786 | 0.11786 | 0.0023576 | 0.24991 | 0.016628 | 0.004999
389.62 | 6.8958 | 0.11783 | 0.0023879 | 189.6 | 1.283e-61 | 0.13201 | 0.13201 | 0.0026406 | 189.6 | 4.3302e-33 | 0.11781 | 0.11781 | 0.0023567 | 0.24982 | 0.017421 | 0.0049973
389.64 | 6.9005 | 0.12252 | 0.0024035 | 189.62 | 1.2245e-61 | 0.13197 | 0.13197 | 0.0026397 | 189.62 | 4.2044e-33 | 0.11777 | 0.11777 | 0.0023558 | 0.24973 | 0.016183 | 0.0049955
389.66 | 6.9099 | 0.13189 | 0.0025441 | 189.64 | 1.1687e-61 | 0.13192 | 0.13192 | 0.0026389 | 189.64 | 4.0822e-33 | 0.11772 | 0.11772 | 0.0023549 | 0.24965 | 0.013866 | 0.0049938
389.68 | 6.9117 | 0.13372 | 0.0026561 | 189.66 | 1.1154e-61 | 0.13188 | 0.13188 | 0.002638 | 189.66 | 3.9636e-33 | 0.11768 | 0.11768 | 0.002354 | 0.24956 | 0.013419 | 0.0049921
389.7 | 6.916 | 0.13801 | 0.0027173 | 189.68 | 1.0646e-61 | 0.13184 | 0.13184 | 0.0026372 | 189.68 | 3.8484e-33 | 0.11763 | 0.11763 | 0.0023531 | 0.24947 | 0.012423 | 0.0049903
389.72 | 6.9115 | 0.13346 | 0.0027147 | 189.7 | 1.016e-61 | 0.1318 | 0.1318 | 0.0026363 | 189.7 | 3.7365e-33 | 0.11759 | 0.11759 | 0.0023522 | 0.24939 | 0.013439 | 0.0049886
389.74 | 6.9057 | 0.12773 | 0.0026118 | 189.72 | 9.6968e-62 | 0.13175 | 0.13175 | 0.0026355 | 189.72 | 3.6278e-33 | 0.11754 | 0.11754 | 0.0023513 | 0.2493 | 0.014779 | 0.0049868
389.76 | 6.9031 | 0.12512 | 0.0025285 | 189.74 | 9.2544e-62 | 0.13171 | 0.13171 | 0.0026347 | 189.74 | 3.5223e-33 | 0.1175 | 0.1175 | 0.0023504 | 0.24921 | 0.015398 | 0.0049851
389.78 | 6.8993 | 0.12135 | 0.0024647 | 189.76 | 8.8321e-62 | 0.13167 | 0.13167 | 0.0026338 | 189.76 | 3.4198e-33 | 0.11746 | 0.11746 | 0.0023496 | 0.24912 | 0.016327 | 0.0049834
389.8 | 6.9013 | 0.1233 | 0.0024465 | 189.78 | 8.429e-62 | 0.13163 | 0.13163 | 0.002633 | 189.78 | 3.3203e-33 | 0.11741 | 0.11741 | 0.0023487 | 0.24904 | 0.01581 | 0.0049816
389.82 | 6.8931 | 0.1151 | 0.002384 | 189.8 | 8.0443e-62 | 0.13158 | 0.13158 | 0.0026321 | 189.8 | 3.2237e-33 | 0.11737 | 0.11737 | 0.0023478 | 0.24895 | 0.017917 | 0.0049799
389.84 | 6.8932 | 0.11523 | 0.0023033 | 189.82 | 7.6771e-62 | 0.13154 | 0.13154 | 0.0026313 | 189.82 | 3.1299e-33 | 0.11732 | 0.11732 | 0.0023469 | 0.24886 | 0.017859 | 0.0049782
389.86 | 6.8974 | 0.11939 | 0.0023462 | 189.84 | 7.3266e-62 | 0.1315 | 0.1315 | 0.0026304 | 189.84 | 3.0387e-33 | 0.11728 | 0.11728 | 0.002346 | 0.24878 | 0.01674 | 0.0049764
389.88 | 6.9003 | 0.12226 | 0.0024165 | 189.86 | 6.992e-62 | 0.13146 | 0.13146 | 0.0026296 | 189.86 | 2.9503e-33 | 0.11723 | 0.11723 | 0.0023451 | 0.24869 | 0.015985 | 0.0049747
389.9 | 6.9059 | 0.12786 | 0.0025012 | 189.88 | 6.6727e-62 | 0.13142 | 0.13142 | 0.0026287 | 189.88 | 2.8643e-33 | 0.11719 | 0.11719 | 0.0023442 | 0.24861 | 0.01458 | 0.004973
389.92 | 6.9035 | 0.12551 | 0.0025337 | 189.9 | 6.3679e-62 | 0.13137 | 0.13137 | 0.0026279 | 189.9 | 2.7809e-33 | 0.11714 | 0.11714 | 0.0023433 | 0.24852 | 0.01513 | 0.0049712
389.94 | 6.899 | 0.12096 | 0.0024647 | 189.92 | 6.0769e-62 | 0.13133 | 0.13133 | 0.0026271 | 189.92 | 2.6999e-33 | 0.1171 | 0.1171 | 0.0023425 | 0.24843 | 0.01625 | 0.0049695
389.96 | 6.896 | 0.11796 | 0.0023892 | 189.94 | 5.7993e-62 | 0.13129 | 0.13129 | 0.0026262 | 189.94 | 2.6212e-33 | 0.11706 | 0.11706 | 0.0023416 | 0.24835 | 0.017 | 0.0049678
389.98 | 6.8892 | 0.11119 | 0.0022915 | 189.96 | 5.5342e-62 | 0.13125 | 0.13125 | 0.0026254 | 189.96 | 2.5448e-33 | 0.11701 | 0.11701 | 0.0023407 | 0.24826 | 0.018788 | 0.0049661
390 | 6.8939 | 0.11588 | 0.0022707 | 189.98 | 5.2813e-62 | 0.13121 | 0.13121 | 0.0026245 | 189.98 | 2.4706e-33 | 0.11697 | 0.11697 | 0.0023398 | 0.24817 | 0.017502 | 0.0049643
390.02 | 6.8934 | 0.11536 | 0.0023124 | 190 | 5.0398e-62 | 0.13116 | 0.13116 | 0.0026237 | 190 | 2.3986e-33 | 0.11692 | 0.11692 | 0.0023389 | 0.24809 | 0.017617 | 0.0049626
390.04 | 6.8983 | 0.12031 | 0.0023566 | 190.02 | 4.8094e-62 | 0.13112 | 0.13112 | 0.0026228 | 190.02 | 2.3286e-33 | 0.11688 | 0.11688 | 0.002338 | 0.248 | 0.016306 | 0.0049609
390.06 | 6.8908 | 0.11275 | 0.0023306 | 190.04 | 4.5895e-62 | 0.13108 | 0.13108 | 0.002622 | 190.04 | 2.2607e-33 | 0.11684 | 0.11684 | 0.0023371 | 0.24791 | 0.018268 | 0.0049592
390.08 | 6.8884 | 0.11041 | 0.0022316 | 190.06 | 4.3796e-62 | 0.13104 | 0.13104 | 0.0026212 | 190.06 | 2.1948e-33 | 0.11679 | 0.11679 | 0.0023363 | 0.24783 | 0.018884 | 0.0049574
390.1 | 6.8905 | 0.11249 | 0.002229 | 190.08 | 4.1792e-62 | 0.131 | 0.131 | 0.0026203 | 190.08 | 2.1307e-33 | 0.11675 | 0.11675 | 0.0023354 | 0.24774 | 0.018292 | 0.0049557
390.12 | 6.8952 | 0.11718 | 0.0022967 | 190.1 | 3.988e-62 | 0.13095 | 0.13095 | 0.0026195 | 190.1 | 2.0686e-33 | 0.1167 | 0.1167 | 0.0023345 | 0.24766 | 0.017024 | 0.004954
390.14 | 6.901 | 0.12304 | 0.0024022 | 190.12 | 3.8055e-62 | 0.13091 | 0.13091 | 0.0026187 | 190.12 | 2.0082e-33 | 0.11666 | 0.11666 | 0.0023336 | 0.24757 | 0.015508 | 0.0049523
390.16 | 6.899 | 0.12096 | 0.00244 | 190.14 | 3.6314e-62 | 0.13087 | 0.13087 | 0.0026178 | 190.14 | 1.9495e-33 | 0.11662 | 0.11662 | 0.0023327 | 0.24748 | 0.016009 | 0.0049506
390.18 | 6.9022 | 0.12421 | 0.0024517 | 190.16 | 3.4652e-62 | 0.13083 | 0.13083 | 0.002617 | 190.16 | 1.8926e-33 | 0.11657 | 0.11657 | 0.0023319 | 0.2474 | 0.015175 | 0.0049488
390.2 | 6.9005 | 0.12252 | 0.0024673 | 190.18 | 3.3065e-62 | 0.13079 | 0.13079 | 0.0026161 | 190.18 | 1.8373e-33 | 0.11653 | 0.11653 | 0.002331 | 0.24731 | 0.015573 | 0.0049471
390.22 | 6.8992 | 0.12122 | 0.0024374 | 190.2 | 3.1551e-62 | 0.13074 | 0.13074 | 0.0026153 | 190.2 | 1.7837e-33 | 0.11648 | 0.11648 | 0.0023301 | 0.24723 | 0.015878 | 0.0049454
390.24 | 6.8928 | 0.11484 | 0.0023605 | 190.22 | 3.0107e-62 | 0.1307 | 0.1307 | 0.0026145 | 190.22 | 1.7316e-33 | 0.11644 | 0.11644 | 0.0023292 | 0.24714 | 0.017504 | 0.0049437
390.26 | 6.8828 | 0.10481 | 0.0021965 | 190.24 | 2.8728e-62 | 0.13066 | 0.13066 | 0.0026136 | 190.24 | 1.681e-33 | 0.1164 | 0.1164 | 0.0023283 | 0.24706 | 0.020234 | 0.004942
390.28 | 6.8826 | 0.10455 | 0.0020936 | 190.26 | 2.7412e-62 | 0.13062 | 0.13062 | 0.0026128 | 190.26 | 1.6318e-33 | 0.11635 | 0.11635 | 0.0023275 | 0.24697 | 0.020283 | 0.0049403
390.3 | 6.8883 | 0.11028 | 0.0021483 | 190.28 | 2.6156e-62 | 0.13058 | 0.13058 | 0.002612 | 190.28 | 1.5841e-33 | 0.11631 | 0.11631 | 0.0023266 | 0.24688 | 0.018661 | 0.0049385
390.32 | 6.8889 | 0.11093 | 0.0022121 | 190.3 | 2.4957e-62 | 0.13054 | 0.13054 | 0.0026111 | 190.3 | 1.5378e-33 | 0.11626 | 0.11626 | 0.0023257 | 0.2468 | 0.01846 | 0.0049368
390.34 | 6.8914 | 0.1134 | 0.0022434 | 190.32 | 2.3813e-62 | 0.13049 | 0.13049 | 0.0026103 | 190.32 | 1.4928e-33 | 0.11622 | 0.11622 | 0.0023248 | 0.24671 | 0.017771 | 0.0049351
390.36 | 6.8849 | 0.10689 | 0.002203 | 190.34 | 2.2722e-62 | 0.13045 | 0.13045 | 0.0026095 | 190.34 | 1.4492e-33 | 0.11618 | 0.11618 | 0.002324 | 0.24663 | 0.019525 | 0.0049334
390.38 | 6.8892 | 0.11119 | 0.0021809 | 190.36 | 2.168e-62 | 0.13041 | 0.13041 | 0.0026086 | 190.36 | 1.4068e-33 | 0.11613 | 0.11613 | 0.0023231 | 0.24654 | 0.01832 | 0.0049317
390.4 | 6.8893 | 0.11132 | 0.0022251 | 190.38 | 2.0686e-62 | 0.13037 | 0.13037 | 0.0026078 | 190.38 | 1.3656e-33 | 0.11609 | 0.11609 | 0.0023222 | 0.24646 | 0.018262 | 0.00493
390.42 | 6.8879 | 0.10989 | 0.0022121 | 190.4 | 1.9738e-62 | 0.13033 | 0.13033 | 0.002607 | 190.4 | 1.3257e-33 | 0.11604 | 0.11604 | 0.0023213 | 0.24637 | 0.018627 | 0.0049283
390.44 | 6.8835 | 0.10546 | 0.0021535 | 190.42 | 1.8832e-62 | 0.13029 | 0.13029 | 0.0026061 | 190.42 | 1.2869e-33 | 0.116 | 0.116 | 0.0023205 | 0.24629 | 0.019831 | 0.0049266
390.46 | 6.8798 | 0.10182 | 0.0020728 | 190.44 | 1.7968e-62 | 0.13024 | 0.13024 | 0.0026053 | 190.44 | 1.2492e-33 | 0.11596 | 0.11596 | 0.0023196 | 0.2462 | 0.020847 | 0.0049249
390.48 | 6.89 | 0.11197 | 0.0021379 | 190.46 | 1.7144e-62 | 0.1302 | 0.1302 | 0.0026045 | 190.46 | 1.2126e-33 | 0.11591 | 0.11591 | 0.0023187 | 0.24612 | 0.017994 | 0.0049232
390.5 | 6.8953 | 0.11731 | 0.0022928 | 190.48 | 1.6357e-62 | 0.13016 | 0.13016 | 0.0026036 | 190.48 | 1.1771e-33 | 0.11587 | 0.11587 | 0.0023178 | 0.24603 | 0.016569 | 0.0049215
390.52 | 6.9007 | 0.12265 | 0.0023996 | 190.5 | 1.5607e-62 | 0.13012 | 0.13012 | 0.0026028 | 190.5 | 1.1426e-33 | 0.11583 | 0.11583 | 0.002317 | 0.24595 | 0.015202 | 0.0049198
390.54 | 6.8951 | 0.11705 | 0.002397 | 190.52 | 1.489e-62 | 0.13008 | 0.13008 | 0.002602 | 190.52 | 1.1091e-33 | 0.11578 | 0.11578 | 0.0023161 | 0.24586 | 0.016592 | 0.0049181
390.56 | 6.8965 | 0.11848 | 0.0023553 | 190.54 | 1.4207e-62 | 0.13004 | 0.13004 | 0.0026011 | 190.54 | 1.0766e-33 | 0.11574 | 0.11574 | 0.0023152 | 0.24578 | 0.016203 | 0.0049164
390.58 | 6.8984 | 0.12044 | 0.0023892 | 190.56 | 1.3554e-62 | 0.12999 | 0.12999 | 0.0026003 | 190.56 | 1.0451e-33 | 0.1157 | 0.1157 | 0.0023144 | 0.24569 | 0.015689 | 0.0049147
390.6 | 6.8982 | 0.12018 | 0.0024061 | 190.58 | 1.2932e-62 | 0.12995 | 0.12995 | 0.0025995 | 190.58 | 1.0144e-33 | 0.11565 | 0.11565 | 0.0023135 | 0.24561 | 0.015733 | 0.004913
390.62 | 6.9026 | 0.1246 | 0.0024478 | 190.6 | 1.2338e-62 | 0.12991 | 0.12991 | 0.0025986 | 190.6 | 9.8469e-34 | 0.11561 | 0.11561 | 0.0023126 | 0.24552 | 0.014621 | 0.0049113
390.64 | 6.8977 | 0.11965 | 0.0024426 | 190.62 | 1.1771e-62 | 0.12987 | 0.12987 | 0.0025978 | 190.62 | 9.5582e-34 | 0.11557 | 0.11557 | 0.0023118 | 0.24544 | 0.015821 | 0.0049096
390.66 | 6.8983 | 0.12031 | 0.0023996 | 190.64 | 1.123e-62 | 0.12983 | 0.12983 | 0.002597 | 190.64 | 9.2778e-34 | 0.11552 | 0.11552 | 0.0023109 | 0.24535 | 0.015636 | 0.0049079
390.68 | 6.8993 | 0.12135 | 0.0024165 | 190.66 | 1.0714e-62 | 0.12979 | 0.12979 | 0.0025962 | 190.66 | 9.0057e-34 | 0.11548 | 0.11548 | 0.00231 | 0.24527 | 0.015356 | 0.0049062
390.7 | 6.8987 | 0.1207 | 0.0024204 | 190.68 | 1.0222e-62 | 0.12975 | 0.12975 | 0.0025953 | 190.68 | 8.7414e-34 | 0.11544 | 0.11544 | 0.0023091 | 0.24518 | 0.015497 | 0.0049045
390.72 | 6.9047 | 0.12669 | 0.0024738 | 190.7 | 9.752e-63 | 0.1297 | 0.1297 | 0.0025945 | 190.7 | 8.4849e-34 | 0.11539 | 0.11539 | 0.0023083 | 0.2451 | 0.014021 | 0.0049028
390.74 | 6.9026 | 0.1246 | 0.0025129 | 190.72 | 9.3037e-63 | 0.12966 | 0.12966 | 0.0025937 | 190.72 | 8.2358e-34 | 0.11535 | 0.11535 | 0.0023074 | 0.24501 | 0.014498 | 0.0049011
390.76 | 6.9094 | 0.13137 | 0.0025598 | 190.74 | 8.8759e-63 | 0.12962 | 0.12962 | 0.0025929 | 190.74 | 7.994e-34 | 0.11531 | 0.11531 | 0.0023065 | 0.24493 | 0.012895 | 0.0048994
390.78 | 6.9066 | 0.12864 | 0.0026001 | 190.76 | 8.4677e-63 | 0.12958 | 0.12958 | 0.002592 | 190.76 | 7.7593e-34 | 0.11526 | 0.11526 | 0.0023057 | 0.24484 | 0.013503 | 0.0048977
390.8 | 6.9053 | 0.12734 | 0.0025598 | 190.78 | 8.0782e-63 | 0.12954 | 0.12954 | 0.0025912 | 190.78 | 7.5314e-34 | 0.11522 | 0.11522 | 0.0023048 | 0.24476 | 0.013788 | 0.004896
390.82 | 6.8996 | 0.12161 | 0.0024895 | 190.8 | 7.7066e-63 | 0.1295 | 0.1295 | 0.0025904 | 190.8 | 7.3102e-34 | 0.11518 | 0.11518 | 0.002304 | 0.24467 | 0.015145 | 0.0048943
390.84 | 6.8975 | 0.11952 | 0.0024113 | 190.82 | 7.352e-63 | 0.12946 | 0.12946 | 0.0025896 | 190.82 | 7.0954e-34 | 0.11513 | 0.11513 | 0.0023031 | 0.24459 | 0.015641 | 0.0048926
390.86 | 6.8948 | 0.11679 | 0.0023631 | 190.84 | 7.0137e-63 | 0.12942 | 0.12942 | 0.0025887 | 190.84 | 6.8869e-34 | 0.11509 | 0.11509 | 0.0023022 | 0.24451 | 0.016311 | 0.004891
390.88 | 6.8911 | 0.11314 | 0.0022993 | 190.86 | 6.6909e-63 | 0.12937 | 0.12937 | 0.0025879 | 190.86 | 6.6845e-34 | 0.11505 | 0.11505 | 0.0023014 | 0.24442 | 0.017234 | 0.0048893
390.9 | 6.8944 | 0.1164 | 0.0022954 | 190.88 | 6.3829e-63 | 0.12933 | 0.12933 | 0.0025871 | 190.88 | 6.488e-34 | 0.115 | 0.115 | 0.0023005 | 0.24434 | 0.016368 | 0.0048876
390.92 | 6.8945 | 0.11653 | 0.0023293 | 190.9 | 6.0891e-63 | 0.12929 | 0.12929 | 0.0025863 | 190.9 | 6.2973e-34 | 0.11496 | 0.11496 | 0.0022996 | 0.24425 | 0.016313 | 0.0048859
390.94 | 6.8957 | 0.1177 | 0.0023423 | 190.92 | 5.8087e-63 | 0.12925 | 0.12925 | 0.0025854 | 190.92 | 6.1121e-34 | 0.11492 | 0.11492 | 0.0022988 | 0.24417 | 0.015994 | 0.0048842
390.96 | 6.8945 | 0.11653 | 0.0023423 | 190.94 | 5.5412e-63 | 0.12921 | 0.12921 | 0.0025846 | 190.94 | 5.9323e-34 | 0.11487 | 0.11487 | 0.0022979 | 0.24408 | 0.01627 | 0.0048825
390.98 | 6.8904 | 0.11236 | 0.0022889 | 190.96 | 5.286e-63 | 0.12917 | 0.12917 | 0.0025838 | 190.96 | 5.7578e-34 | 0.11483 | 0.11483 | 0.0022971 | 0.244 | 0.017328 | 0.0048808
391 | 6.8971 | 0.11913 | 0.002315 | 190.98 | 5.0425e-63 | 0.12913 | 0.12913 | 0.002583 | 190.98 | 5.5884e-34 | 0.11479 | 0.11479 | 0.0022962 | 0.24392 | 0.015571 | 0.0048792
391.02 | 6.9003 | 0.12226 | 0.0024139 | 191 | 4.8102e-63 | 0.12909 | 0.12909 | 0.0025821 | 191 | 5.4239e-34 | 0.11475 | 0.11475 | 0.0022953 | 0.24383 | 0.01478 | 0.0048775
391.04 | 6.9081 | 0.13007 | 0.0025233 | 191.02 | 4.5885e-63 | 0.12905 | 0.12905 | 0.0025813 | 191.02 | 5.2643e-34 | 0.1147 | 0.1147 | 0.0022945 | 0.24375 | 0.012922 | 0.0048758
391.06 | 6.9029 | 0.12486 | 0.0025493 | 191.04 | 4.377e-63 | 0.129 | 0.129 | 0.0025805 | 191.04 | 5.1093e-34 | 0.11466 | 0.11466 | 0.0022936 | 0.24366 | 0.014114 | 0.0048741
391.08 | 6.8986 | 0.12057 | 0.0024543 | 191.06 | 4.1753e-63 | 0.12896 | 0.12896 | 0.0025797 | 191.06 | 4.9589e-34 | 0.11462 | 0.11462 | 0.0022928 | 0.24358 | 0.015132 | 0.0048724
391.1 | 6.8917 | 0.11367 | 0.0023423 | 191.08 | 3.9828e-63 | 0.12892 | 0.12892 | 0.0025789 | 191.08 | 4.8128e-34 | 0.11457 | 0.11457 | 0.0022919 | 0.2435 | 0.016856 | 0.0048708
391.12 | 6.8896 | 0.11158 | 0.0022525 | 191.1 | 3.7991e-63 | 0.12888 | 0.12888 | 0.002578 | 191.1 | 4.6711e-34 | 0.11453 | 0.11453 | 0.002291 | 0.24341 | 0.017379 | 0.0048691
391.14 | 6.8918 | 0.1138 | 0.0022538 | 191.12 | 3.6239e-63 | 0.12884 | 0.12884 | 0.0025772 | 191.12 | 4.5334e-34 | 0.11449 | 0.11449 | 0.0022902 | 0.24333 | 0.016779 | 0.0048674
391.16 | 6.8923 | 0.11432 | 0.0022811 | 191.14 | 3.4568e-63 | 0.1288 | 0.1288 | 0.0025764 | 191.14 | 4.3999e-34 | 0.11445 | 0.11445 | 0.0022893 | 0.24325 | 0.016623 | 0.0048657
391.18 | 6.8934 | 0.11536 | 0.0022967 | 191.16 | 3.2973e-63 | 0.12876 | 0.12876 | 0.0025756 | 191.16 | 4.2702e-34 | 0.1144 | 0.1144 | 0.0022885 | 0.24316 | 0.016334 | 0.0048641
391.2 | 6.8904 | 0.11236 | 0.0022772 | 191.18 | 3.1452e-63 | 0.12872 | 0.12872 | 0.0025748 | 191.18 | 4.1443e-34 | 0.11436 | 0.11436 | 0.0022876 | 0.24308 | 0.017086 | 0.0048624
391.22 | 6.888 | 0.11002 | 0.0022238 | 191.2 | 3.0001e-63 | 0.12868 | 0.12868 | 0.002574 | 191.2 | 4.0221e-34 | 0.11432 | 0.11432 | 0.0022868 | 0.24299 | 0.017682 | 0.0048607
391.24 | 6.8908 | 0.11275 | 0.0022277 | 191.22 | 2.8616e-63 | 0.12864 | 0.12864 | 0.0025731 | 191.22 | 3.9035e-34 | 0.11427 | 0.11427 | 0.0022859 | 0.24291 | 0.016941 | 0.0048591
391.26 | 6.8896 | 0.11158 | 0.0022434 | 191.24 | 2.7295e-63 | 0.1286 | 0.1286 | 0.0025723 | 191.24 | 3.7884e-34 | 0.11423 | 0.11423 | 0.0022851 | 0.24283 | 0.017225 | 0.0048574
391.28 | 6.8979 | 0.11992 | 0.002315 | 191.26 | 2.6035e-63 | 0.12855 | 0.12855 | 0.0025715 | 191.26 | 3.6766e-34 | 0.11419 | 0.11419 | 0.0022842 | 0.24274 | 0.015087 | 0.0048557
391.3 | 6.901 | 0.12304 | 0.0024296 | 191.28 | 2.4833e-63 | 0.12851 | 0.12851 | 0.0025707 | 191.28 | 3.5682e-34 | 0.11415 | 0.11415 | 0.0022834 | 0.24266 | 0.014309 | 0.004854
391.32 | 6.9036 | 0.12564 | 0.0024868 | 191.3 | 2.3686e-63 | 0.12847 | 0.12847 | 0.0025699 | 191.3 | 3.4629e-34 | 0.1141 | 0.1141 | 0.0022825 | 0.24258 | 0.013673 | 0.0048524
391.34 | 6.9033 | 0.12525 | 0.002509 | 191.32 | 2.2592e-63 | 0.12843 | 0.12843 | 0.0025691 | 191.32 | 3.3607e-34 | 0.11406 | 0.11406 | 0.0022816 | 0.24249 | 0.013745 | 0.0048507
391.36 | 6.893 | 0.11497 | 0.0024022 | 191.34 | 2.1548e-63 | 0.12839 | 0.12839 | 0.0025682 | 191.34 | 3.2614e-34 | 0.11402 | 0.11402 | 0.0022808 | 0.24241 | 0.016242 | 0.004849
391.38 | 6.8895 | 0.11145 | 0.0022642 | 191.36 | 2.0553e-63 | 0.12835 | 0.12835 | 0.0025674 | 191.36 | 3.1651e-34 | 0.11398 | 0.11398 | 0.0022799 | 0.24233 | 0.017128 | 0.0048474
391.4 | 6.8853 | 0.10729 | 0.0021874 | 191.38 | 1.9603e-63 | 0.12831 | 0.12831 | 0.0025666 | 191.38 | 3.0717e-34 | 0.11393 | 0.11393 | 0.0022791 | 0.24224 | 0.018214 | 0.0048457
391.42 | 6.8911 | 0.11314 | 0.0022043 | 191.4 | 1.8697e-63 | 0.12827 | 0.12827 | 0.0025658 | 191.4 | 2.9809e-34 | 0.11389 | 0.11389 | 0.0022782 | 0.24216 | 0.016645 | 0.004844
391.44 | 6.8956 | 0.11757 | 0.0023072 | 191.42 | 1.7833e-63 | 0.12823 | 0.12823 | 0.002565 | 191.42 | 2.8929e-34 | 0.11385 | 0.11385 | 0.0022774 | 0.24208 | 0.015502 | 0.0048424
391.46 | 6.8927 | 0.11471 | 0.0023228 | 191.44 | 1.7008e-63 | 0.12819 | 0.12819 | 0.0025642 | 191.44 | 2.8074e-34 | 0.11381 | 0.11381 | 0.0022765 | 0.24199 | 0.016202 | 0.0048407
391.48 | 6.8956 | 0.11757 | 0.0023228 | 191.46 | 1.6222e-63 | 0.12815 | 0.12815 | 0.0025634 | 191.46 | 2.7244e-34 | 0.11376 | 0.11376 | 0.0022757 | 0.24191 | 0.01546 | 0.0048391
391.5 | 6.8914 | 0.1134 | 0.0023098 | 191.48 | 1.5472e-63 | 0.12811 | 0.12811 | 0.0025626 | 191.48 | 2.6439e-34 | 0.11372 | 0.11372 | 0.0022748 | 0.24183 | 0.016493 | 0.0048374
391.52 | 6.8885 | 0.11054 | 0.0022395 | 191.5 | 1.4756e-63 | 0.12807 | 0.12807 | 0.0025617 | 191.5 | 2.5657e-34 | 0.11368 | 0.11368 | 0.002274 | 0.24175 | 0.017215 | 0.0048357
391.54 | 6.8914 | 0.1134 | 0.0022395 | 191.52 | 1.4073e-63 | 0.12803 | 0.12803 | 0.0025609 | 191.52 | 2.4899e-34 | 0.11364 | 0.11364 | 0.0022732 | 0.24166 | 0.01645 | 0.0048341
391.56 | 6.8988 | 0.12083 | 0.0023423 | 191.54 | 1.3422e-63 | 0.12799 | 0.12799 | 0.0025601 | 191.54 | 2.4162e-34 | 0.11359 | 0.11359 | 0.0022723 | 0.24158 | 0.014581 | 0.0048324
391.58 | 6.9073 | 0.12929 | 0.0025012 | 191.56 | 1.2801e-63 | 0.12795 | 0.12795 | 0.0025593 | 191.56 | 2.3447e-34 | 0.11355 | 0.11355 | 0.0022715 | 0.2415 | 0.01259 | 0.0048308
391.6 | 6.8961 | 0.11809 | 0.0024738 | 191.58 | 1.2209e-63 | 0.1279 | 0.1279 | 0.0025585 | 191.58 | 2.2754e-34 | 0.11351 | 0.11351 | 0.0022706 | 0.24141 | 0.015208 | 0.0048291
391.62 | 6.8904 | 0.11236 | 0.0023046 | 191.6 | 1.1644e-63 | 0.12786 | 0.12786 | 0.0025577 | 191.6 | 2.208e-34 | 0.11347 | 0.11347 | 0.0022698 | 0.24133 | 0.016633 | 0.0048275
391.64 | 6.8842 | 0.10624 | 0.0021861 | 191.62 | 1.1105e-63 | 0.12782 | 0.12782 | 0.0025569 | 191.62 | 2.1427e-34 | 0.11343 | 0.11343 | 0.0022689 | 0.24125 | 0.018227 | 0.0048258
391.66 | 6.8865 | 0.10846 | 0.002147 | 191.64 | 1.059e-63 | 0.12778 | 0.12778 | 0.0025561 | 191.64 | 2.0793e-34 | 0.11338 | 0.11338 | 0.0022681 | 0.24117 | 0.017612 | 0.0048242
391.68 | 6.8885 | 0.11054 | 0.00219 | 191.66 | 1.01e-63 | 0.12774 | 0.12774 | 0.0025553 | 191.66 | 2.0177e-34 | 0.11334 | 0.11334 | 0.0022672 | 0.24108 | 0.017042 | 0.0048225
391.7 | 6.8928 | 0.11484 | 0.0022538 | 191.68 | 9.6322e-64 | 0.1277 | 0.1277 | 0.0025545 | 191.68 | 1.9579e-34 | 0.1133 | 0.1133 | 0.0022664 | 0.241 | 0.015917 | 0.0048209
391.72 | 6.8956 | 0.11757 | 0.0023241 | 191.7 | 9.1859e-64 | 0.12766 | 0.12766 | 0.0025536 | 191.7 | 1.9e-34 | 0.11326 | 0.11326 | 0.0022656 | 0.24092 | 0.015215 | 0.0048192
391.74 | 6.8911 | 0.11314 | 0.0023072 | 191.72 | 8.7603e-64 | 0.12762 | 0.12762 | 0.0025528 | 191.72 | 1.8437e-34 | 0.11321 | 0.11321 | 0.0022647 | 0.24084 | 0.016305 | 0.0048176
391.76 | 6.8908 | 0.11275 | 0.002259 | 191.74 | 8.3544e-64 | 0.12758 | 0.12758 | 0.002552 | 191.74 | 1.789e-34 | 0.11317 | 0.11317 | 0.0022639 | 0.24075 | 0.016384 | 0.0048159
391.78 | 6.8868 | 0.10885 | 0.002216 | 191.76 | 7.9672e-64 | 0.12754 | 0.12754 | 0.0025512 | 191.76 | 1.736e-34 | 0.11313 | 0.11313 | 0.002263 | 0.24067 | 0.017378 | 0.0048143
391.8 | 6.884 | 0.10598 | 0.0021483 | 191.78 | 7.5979e-64 | 0.1275 | 0.1275 | 0.0025504 | 191.78 | 1.6846e-34 | 0.11309 | 0.11309 | 0.0022622 | 0.24059 | 0.018119 | 0.0048126
391.82 | 6.8854 | 0.10742 | 0.002134 | 191.8 | 7.2457e-64 | 0.12746 | 0.12746 | 0.0025496 | 191.8 | 1.6346e-34 | 0.11305 | 0.11305 | 0.0022613 | 0.24051 | 0.017713 | 0.004811
391.84 | 6.8857 | 0.10768 | 0.0021509 | 191.82 | 6.9097e-64 | 0.12742 | 0.12742 | 0.0025488 | 191.82 | 1.5862e-34 | 0.113 | 0.113 | 0.0022605 | 0.24042 | 0.017622 | 0.0048093
391.86 | 6.8922 | 0.11419 | 0.0022186 | 191.84 | 6.5893e-64 | 0.12738 | 0.12738 | 0.002548 | 191.84 | 1.5391e-34 | 0.11296 | 0.11296 | 0.0022597 | 0.24034 | 0.015915 | 0.0048077
391.88 | 6.8944 | 0.1164 | 0.0023059 | 191.86 | 6.2836e-64 | 0.12734 | 0.12734 | 0.0025472 | 191.86 | 1.4935e-34 | 0.11292 | 0.11292 | 0.0022588 | 0.24026 | 0.015341 | 0.004806
391.9 | 6.8934 | 0.11536 | 0.0023176 | 191.88 | 5.9922e-64 | 0.1273 | 0.1273 | 0.0025464 | 191.88 | 1.4492e-34 | 0.11288 | 0.11288 | 0.002258 | 0.24018 | 0.01558 | 0.0048044
391.92 | 6.8978 | 0.11979 | 0.0023514 | 191.9 | 5.7141e-64 | 0.12726 | 0.12726 | 0.0025456 | 191.9 | 1.4062e-34 | 0.11284 | 0.11284 | 0.0022571 | 0.2401 | 0.014475 | 0.0048027
391.94 | 6.8951 | 0.11705 | 0.0023684 | 191.92 | 5.449e-64 | 0.12722 | 0.12722 | 0.0025448 | 191.92 | 1.3644e-34 | 0.11279 | 0.11279 | 0.0022563 | 0.24001 | 0.01512 | 0.0048011
391.96 | 6.8983 | 0.12031 | 0.0023736 | 191.94 | 5.1961e-64 | 0.12718 | 0.12718 | 0.002544 | 191.94 | 1.3239e-34 | 0.11275 | 0.11275 | 0.0022555 | 0.23993 | 0.01431 | 0.0047995
391.98 | 6.8859 | 0.10794 | 0.0022824 | 191.96 | 4.9549e-64 | 0.12714 | 0.12714 | 0.0025432 | 191.96 | 1.2846e-34 | 0.11271 | 0.11271 | 0.0022546 | 0.23985 | 0.017401 | 0.0047978
392 | 6.8807 | 0.10273 | 0.0021066 | 191.98 | 4.7249e-64 | 0.1271 | 0.1271 | 0.0025424 | 191.98 | 1.2465e-34 | 0.11267 | 0.11267 | 0.0022538 | 0.23977 | 0.01878 | 0.0047962
392.02 | 6.8777 | 0.099733 | 0.0020246 | 192 | 4.5055e-64 | 0.12706 | 0.12706 | 0.0025416 | 192 | 1.2094e-34 | 0.11263 | 0.11263 | 0.002253 | 0.23969 | 0.019587 | 0.0047945
392.04 | 6.881 | 0.10299 | 0.0020272 | 192.02 | 4.2963e-64 | 0.12702 | 0.12702 | 0.0025408 | 192.02 | 1.1735e-34 | 0.11259 | 0.11259 | 0.0022521 | 0.2396 | 0.018664 | 0.0047929
392.06 | 6.8918 | 0.1138 | 0.0021678 | 192.04 | 4.0967e-64 | 0.12698 | 0.12698 | 0.00254 | 192.04 | 1.1386e-34 | 0.11254 | 0.11254 | 0.0022513 | 0.23952 | 0.015807 | 0.0047913
392.08 | 6.8966 | 0.11861 | 0.0023241 | 192.06 | 3.9064e-64 | 0.12694 | 0.12694 | 0.0025392 | 192.06 | 1.1048e-34 | 0.1125 | 0.1125 | 0.0022505 | 0.23944 | 0.014599 | 0.0047896
392.1 | 6.8987 | 0.1207 | 0.0023931 | 192.08 | 3.7249e-64 | 0.1269 | 0.1269 | 0.0025384 | 192.08 | 1.072e-34 | 0.11246 | 0.11246 | 0.0022496 | 0.23936 | 0.014081 | 0.004788
392.12 | 6.8891 | 0.11106 | 0.0023176 | 192.1 | 3.5518e-64 | 0.12686 | 0.12686 | 0.0025376 | 192.1 | 1.0401e-34 | 0.11242 | 0.11242 | 0.0022488 | 0.23928 | 0.016439 | 0.0047864
392.14 | 6.885 | 0.10702 | 0.0021809 | 192.12 | 3.3868e-64 | 0.12682 | 0.12682 | 0.0025368 | 192.12 | 1.0092e-34 | 0.11238 | 0.11238 | 0.002248 | 0.2392 | 0.017469 | 0.0047847
392.16 | 6.8897 | 0.11171 | 0.0021874 | 192.14 | 3.2293e-64 | 0.12678 | 0.12678 | 0.002536 | 192.14 | 9.7917e-35 | 0.11234 | 0.11234 | 0.0022471 | 0.23911 | 0.016231 | 0.0047831
392.18 | 6.8905 | 0.11249 | 0.0022421 | 192.16 | 3.0792e-64 | 0.12674 | 0.12674 | 0.0025352 | 192.16 | 9.5005e-35 | 0.11229 | 0.11229 | 0.0022463 | 0.23903 | 0.016012 | 0.0047815
392.2 | 6.8911 | 0.11314 | 0.0022564 | 192.18 | 2.936e-64 | 0.1267 | 0.1267 | 0.0025344 | 192.18 | 9.2178e-35 | 0.11225 | 0.11225 | 0.0022455 | 0.23895 | 0.015827 | 0.0047798
392.22 | 6.8875 | 0.1095 | 0.0022264 | 192.2 | 2.7995e-64 | 0.12666 | 0.12666 | 0.0025336 | 192.2 | 8.9435e-35 | 0.11221 | 0.11221 | 0.0022446 | 0.23887 | 0.016737 | 0.0047782
392.24 | 6.8952 | 0.11718 | 0.0022668 | 192.22 | 2.6693e-64 | 0.12662 | 0.12662 | 0.0025328 | 192.22 | 8.6774e-35 | 0.11217 | 0.11217 | 0.0022438 | 0.23879 | 0.014788 | 0.0047766
392.26 | 6.9046 | 0.12656 | 0.0024374 | 192.24 | 2.5451e-64 | 0.12658 | 0.12658 | 0.002532 | 192.24 | 8.4191e-35 | 0.11213 | 0.11213 | 0.002243 | 0.23871 | 0.012578 | 0.004775
392.28 | 6.9013 | 0.1233 | 0.0024986 | 192.26 | 2.4267e-64 | 0.12654 | 0.12654 | 0.0025312 | 192.26 | 8.1684e-35 | 0.11209 | 0.11209 | 0.0022421 | 0.23863 | 0.0133 | 0.0047733
392.3 | 6.8939 | 0.11588 | 0.0023918 | 192.28 | 2.3138e-64 | 0.1265 | 0.1265 | 0.0025304 | 192.28 | 7.9252e-35 | 0.11204 | 0.11204 | 0.0022413 | 0.23854 | 0.015047 | 0.0047717
392.32 | 6.8868 | 0.10885 | 0.0022473 | 192.3 | 2.2061e-64 | 0.12646 | 0.12646 | 0.0025296 | 192.3 | 7.6892e-35 | 0.112 | 0.112 | 0.0022405 | 0.23846 | 0.0168 | 0.0047701
392.34 | 6.897 | 0.119 | 0.0022785 | 192.32 | 2.1034e-64 | 0.12642 | 0.12642 | 0.0025288 | 192.32 | 7.4601e-35 | 0.11196 | 0.11196 | 0.0022396 | 0.23838 | 0.014251 | 0.0047685
392.36 | 6.8937 | 0.11575 | 0.0023475 | 192.34 | 2.0055e-64 | 0.12638 | 0.12638 | 0.002528 | 192.34 | 7.2379e-35 | 0.11192 | 0.11192 | 0.0022388 | 0.2383 | 0.015019 | 0.0047668
392.38 | 6.8909 | 0.11288 | 0.0022863 | 192.36 | 1.9121e-64 | 0.12634 | 0.12634 | 0.0025272 | 192.36 | 7.0222e-35 | 0.11188 | 0.11188 | 0.002238 | 0.23822 | 0.015709 | 0.0047652
392.4 | 6.8824 | 0.10442 | 0.002173 | 192.38 | 1.8231e-64 | 0.1263 | 0.1263 | 0.0025264 | 192.38 | 6.8129e-35 | 0.11184 | 0.11184 | 0.0022372 | 0.23814 | 0.017881 | 0.0047636
392.42 | 6.8829 | 0.10494 | 0.0020936 | 192.4 | 1.7382e-64 | 0.12626 | 0.12626 | 0.0025256 | 192.4 | 6.6098e-35 | 0.1118 | 0.1118 | 0.0022363 | 0.23806 | 0.01772 | 0.004762
392.44 | 6.8874 | 0.10937 | 0.0021431 | 192.42 | 1.6572e-64 | 0.12622 | 0.12622 | 0.0025248 | 192.42 | 6.4128e-35 | 0.11176 | 0.11176 | 0.0022355 | 0.23798 | 0.01654 | 0.0047603
392.46 | 6.8875 | 0.1095 | 0.0021887 | 192.44 | 1.58e-64 | 0.12618 | 0.12618 | 0.002524 | 192.44 | 6.2215e-35 | 0.11171 | 0.11171 | 0.0022347 | 0.2379 | 0.016486 | 0.0047587
392.48 | 6.8905 | 0.11249 | 0.0022199 | 192.46 | 1.5064e-64 | 0.12614 | 0.12614 | 0.0025232 | 192.46 | 6.036e-35 | 0.11167 | 0.11167 | 0.0022339 | 0.23781 | 0.015705 | 0.0047571
392.5 | 6.8889 | 0.11093 | 0.0022342 | 192.48 | 1.4362e-64 | 0.1261 | 0.1261 | 0.0025224 | 192.48 | 5.8559e-35 | 0.11163 | 0.11163 | 0.002233 | 0.23773 | 0.016079 | 0.0047555
392.52 | 6.8875 | 0.1095 | 0.0022043 | 192.5 | 1.3692e-64 | 0.12606 | 0.12606 | 0.0025217 | 192.5 | 5.6812e-35 | 0.11159 | 0.11159 | 0.0022322 | 0.23765 | 0.016424 | 0.0047539
392.54 | 6.891 | 0.11301 | 0.0022251 | 192.52 | 1.3054e-64 | 0.12602 | 0.12602 | 0.0025209 | 192.52 | 5.5117e-35 | 0.11155 | 0.11155 | 0.0022314 | 0.23757 | 0.015515 | 0.0047523
392.56 | 6.8872 | 0.10924 | 0.0022225 | 192.54 | 1.2445e-64 | 0.12598 | 0.12598 | 0.0025201 | 192.54 | 5.3471e-35 | 0.11151 | 0.11151 | 0.0022306 | 0.23749 | 0.016449 | 0.0047506
392.58 | 6.8891 | 0.11106 | 0.002203 | 192.56 | 1.1865e-64 | 0.12594 | 0.12594 | 0.0025193 | 192.56 | 5.1875e-35 | 0.11147 | 0.11147 | 0.0022297 | 0.23741 | 0.015964 | 0.004749
392.6 | 6.8906 | 0.11262 | 0.0022368 | 192.58 | 1.1311e-64 | 0.1259 | 0.1259 | 0.0025185 | 192.58 | 5.0326e-35 | 0.11143 | 0.11143 | 0.0022289 | 0.23733 | 0.015552 | 0.0047474
392.62 | 6.893 | 0.11497 | 0.0022759 | 192.6 | 1.0784e-64 | 0.12587 | 0.12587 | 0.0025177 | 192.6 | 4.8823e-35 | 0.11138 | 0.11138 | 0.0022281 | 0.23725 | 0.014953 | 0.0047458
392.64 | 6.8966 | 0.11861 | 0.0023358 | 192.62 | 1.0281e-64 | 0.12583 | 0.12583 | 0.0025169 | 192.62 | 4.7365e-35 | 0.11134 | 0.11134 | 0.0022273 | 0.23717 | 0.014055 | 0.0047442
392.66 | 6.8887 | 0.11067 | 0.0022928 | 192.64 | 9.801e-65 | 0.12579 | 0.12579 | 0.0025161 | 192.64 | 4.595e-35 | 0.1113 | 0.1113 | 0.0022265 | 0.23709 | 0.015982 | 0.0047426
392.68 | 6.8888 | 0.1108 | 0.0022147 | 192.66 | 9.3436e-65 | 0.12575 | 0.12575 | 0.0025153 | 192.66 | 4.4577e-35 | 0.11126 | 0.11126 | 0.0022256 | 0.23701 | 0.015928 | 0.004741
392.7 | 6.8846 | 0.10663 | 0.0021743 | 192.68 | 8.9075e-65 | 0.12571 | 0.12571 | 0.0025145 | 192.68 | 4.3245e-35 | 0.11122 | 0.11122 | 0.0022248 | 0.23693 | 0.016976 | 0.0047394
392.72 | 6.8826 | 0.10455 | 0.0021118 | 192.7 | 8.4917e-65 | 0.12567 | 0.12567 | 0.0025138 | 192.7 | 4.1952e-35 | 0.11118 | 0.11118 | 0.002224 | 0.23685 | 0.017502 | 0.0047377
392.74 | 6.8868 | 0.10885 | 0.002134 | 192.72 | 8.0952e-65 | 0.12563 | 0.12563 | 0.002513 | 192.72 | 4.0698e-35 | 0.11114 | 0.11114 | 0.0022232 | 0.23677 | 0.016363 | 0.0047361
392.76 | 6.8908 | 0.11275 | 0.002216 | 192.74 | 7.7172e-65 | 0.12559 | 0.12559 | 0.0025122 | 192.74 | 3.9481e-35 | 0.1111 | 0.1111 | 0.0022224 | 0.23669 | 0.015359 | 0.0047345
392.78 | 6.8995 | 0.12148 | 0.0023423 | 192.76 | 7.3568e-65 | 0.12555 | 0.12555 | 0.0025114 | 192.76 | 3.83e-35 | 0.11106 | 0.11106 | 0.0022215 | 0.23661 | 0.013255 | 0.0047329
392.8 | 6.8971 | 0.11913 | 0.0024061 | 192.78 | 7.0131e-65 | 0.12551 | 0.12551 | 0.0025106 | 192.78 | 3.7155e-35 | 0.11102 | 0.11102 | 0.0022207 | 0.23653 | 0.013781 | 0.0047313
392.82 | 6.8901 | 0.1121 | 0.0023124 | 192.8 | 6.6855e-65 | 0.12547 | 0.12547 | 0.0025098 | 192.8 | 3.6043e-35 | 0.11097 | 0.11097 | 0.0022199 | 0.23645 | 0.015461 | 0.0047297
392.84 | 6.8902 | 0.11223 | 0.0022434 | 192.82 | 6.3731e-65 | 0.12543 | 0.12543 | 0.002509 | 192.82 | 3.4964e-35 | 0.11093 | 0.11093 | 0.0022191 | 0.23637 | 0.015409 | 0.0047281
392.86 | 6.8891 | 0.11106 | 0.0022329 | 192.84 | 6.0752e-65 | 0.12539 | 0.12539 | 0.0025082 | 192.84 | 3.3918e-35 | 0.11089 | 0.11089 | 0.0022183 | 0.23629 | 0.015681 | 0.0047265
392.88 | 6.8931 | 0.1151 | 0.0022616 | 192.86 | 5.7913e-65 | 0.12535 | 0.12535 | 0.0025075 | 192.86 | 3.2903e-35 | 0.11085 | 0.11085 | 0.0022175 | 0.23621 | 0.014667 | 0.0047249
392.9 | 6.8932 | 0.11523 | 0.0023033 | 192.88 | 5.5206e-65 | 0.12531 | 0.12531 | 0.0025067 | 192.88 | 3.1918e-35 | 0.11081 | 0.11081 | 0.0022166 | 0.23613 | 0.014616 | 0.0047233
392.92 | 6.8941 | 0.11614 | 0.0023137 | 192.9 | 5.2625e-65 | 0.12527 | 0.12527 | 0.0025059 | 192.9 | 3.0962e-35 | 0.11077 | 0.11077 | 0.0022158 | 0.23605 | 0.014377 | 0.0047217
392.94 | 6.8977 | 0.11965 | 0.0023579 | 192.92 | 5.0164e-65 | 0.12524 | 0.12524 | 0.0025051 | 192.92 | 3.0034e-35 | 0.11073 | 0.11073 | 0.002215 | 0.23597 | 0.013528 | 0.0047201
392.96 | 6.9031 | 0.12512 | 0.0024478 | 192.94 | 4.7818e-65 | 0.1252 | 0.1252 | 0.0025043 | 192.94 | 2.9135e-35 | 0.11069 | 0.11069 | 0.0022142 | 0.23589 | 0.012268 | 0.0047185
392.98 | 6.9036 | 0.12564 | 0.0025077 | 192.96 | 4.5581e-65 | 0.12516 | 0.12516 | 0.0025035 | 192.96 | 2.8262e-35 | 0.11065 | 0.11065 | 0.0022134 | 0.23581 | 0.012135 | 0.0047169
393 | 6.902 | 0.12395 | 0.002496 | 192.98 | 4.3448e-65 | 0.12512 | 0.12512 | 0.0025027 | 192.98 | 2.7415e-35 | 0.11061 | 0.11061 | 0.0022126 | 0.23573 | 0.012493 | 0.0047153
393.02 | 6.8928 | 0.11484 | 0.0023879 | 193 | 4.1416e-65 | 0.12508 | 0.12508 | 0.002502 | 193 | 2.6593e-35 | 0.11057 | 0.11057 | 0.0022117 | 0.23565 | 0.014595 | 0.0047137
393.04 | 6.8931 | 0.1151 | 0.0022993 | 193.02 | 3.9477e-65 | 0.12504 | 0.12504 | 0.0025012 | 193.02 | 2.5796e-35 | 0.11053 | 0.11053 | 0.0022109 | 0.23557 | 0.014513 | 0.0047121
393.06 | 6.8979 | 0.11992 | 0.0023501 | 193.04 | 3.763e-65 | 0.125 | 0.125 | 0.0025004 | 193.04 | 2.5023e-35 | 0.11049 | 0.11049 | 0.0022101 | 0.23549 | 0.013357 | 0.0047105
393.08 | 6.8997 | 0.12174 | 0.0024165 | 193.06 | 3.5868e-65 | 0.12496 | 0.12496 | 0.0024996 | 193.06 | 2.4272e-35 | 0.11045 | 0.11045 | 0.0022093 | 0.23541 | 0.012921 | 0.0047089
393.1 | 6.9014 | 0.12343 | 0.0024517 | 193.08 | 3.4189e-65 | 0.12492 | 0.12492 | 0.0024988 | 193.08 | 2.3544e-35 | 0.1104 | 0.1104 | 0.0022085 | 0.23533 | 0.012521 | 0.0047073
393.12 | 6.8917 | 0.11367 | 0.002371 | 193.1 | 3.2588e-65 | 0.12488 | 0.12488 | 0.0024981 | 193.1 | 2.2838e-35 | 0.11036 | 0.11036 | 0.0022077 | 0.23525 | 0.014782 | 0.0047057
393.14 | 6.8885 | 0.11054 | 0.0022421 | 193.12 | 3.1062e-65 | 0.12484 | 0.12484 | 0.0024973 | 193.12 | 2.2153e-35 | 0.11032 | 0.11032 | 0.0022069 | 0.23517 | 0.015532 | 0.0047042
393.16 | 6.8871 | 0.10911 | 0.0021965 | 193.14 | 2.9607e-65 | 0.12481 | 0.12481 | 0.0024965 | 193.14 | 2.1488e-35 | 0.11028 | 0.11028 | 0.0022061 | 0.23509 | 0.015871 | 0.0047026
393.18 | 6.8865 | 0.10846 | 0.0021756 | 193.16 | 2.822e-65 | 0.12477 | 0.12477 | 0.0024957 | 193.16 | 2.0843e-35 | 0.11024 | 0.11024 | 0.0022053 | 0.23501 | 0.016015 | 0.004701
393.2 | 6.8902 | 0.11223 | 0.0022069 | 193.18 | 2.6898e-65 | 0.12473 | 0.12473 | 0.0024949 | 193.18 | 2.0217e-35 | 0.1102 | 0.1102 | 0.0022045 | 0.23493 | 0.015054 | 0.0046994
393.22 | 6.8909 | 0.11288 | 0.0022512 | 193.2 | 2.5637e-65 | 0.12469 | 0.12469 | 0.0024942 | 193.2 | 1.961e-35 | 0.11016 | 0.11016 | 0.0022036 | 0.23485 | 0.014876 | 0.0046978
393.24 | 6.8932 | 0.11523 | 0.0022811 | 193.22 | 2.4435e-65 | 0.12465 | 0.12465 | 0.0024934 | 193.22 | 1.9021e-35 | 0.11012 | 0.11012 | 0.0022028 | 0.23477 | 0.014291 | 0.0046962
393.26 | 6.8905 | 0.11249 | 0.0022772 | 193.24 | 2.329e-65 | 0.12461 | 0.12461 | 0.0024926 | 193.24 | 1.845e-35 | 0.11008 | 0.11008 | 0.002202 | 0.23469 | 0.014932 | 0.0046946
393.28 | 6.881 | 0.10299 | 0.0021548 | 193.26 | 2.2198e-65 | 0.12457 | 0.12457 | 0.0024918 | 193.26 | 1.7895e-35 | 0.11004 | 0.11004 | 0.0022012 | 0.23461 | 0.017325 | 0.004693
393.3 | 6.8807 | 0.10273 | 0.0020572 | 193.28 | 2.1157e-65 | 0.12453 | 0.12453 | 0.002491 | 193.28 | 1.7358e-35 | 0.11 | 0.11 | 0.0022004 | 0.23453 | 0.017373 | 0.0046915
393.32 | 6.8833 | 0.10533 | 0.0020806 | 193.3 | 2.0165e-65 | 0.12449 | 0.12449 | 0.0024903 | 193.3 | 1.6836e-35 | 0.10996 | 0.10996 | 0.0021996 | 0.23445 | 0.016672 | 0.0046899
393.34 | 6.8924 | 0.11445 | 0.0021978 | 193.32 | 1.9219e-65 | 0.12445 | 0.12445 | 0.0024895 | 193.32 | 1.633e-35 | 0.10992 | 0.10992 | 0.0021988 | 0.23437 | 0.014383 | 0.0046883
393.36 | 6.8913 | 0.11327 | 0.0022772 | 193.34 | 1.8318e-65 | 0.12442 | 0.12442 | 0.0024887 | 193.34 | 1.5839e-35 | 0.10988 | 0.10988 | 0.002198 | 0.2343 | 0.014646 | 0.0046867
393.38 | 6.8895 | 0.11145 | 0.0022473 | 193.36 | 1.7458e-65 | 0.12438 | 0.12438 | 0.0024879 | 193.36 | 1.5363e-35 | 0.10984 | 0.10984 | 0.0021972 | 0.23422 | 0.015071 | 0.0046851
393.4 | 6.8884 | 0.11041 | 0.0022186 | 193.38 | 1.6639e-65 | 0.12434 | 0.12434 | 0.0024872 | 193.38 | 1.4901e-35 | 0.1098 | 0.1098 | 0.0021964 | 0.23414 | 0.015308 | 0.0046835
393.42 | 6.8896 | 0.11158 | 0.0022199 | 193.4 | 1.5858e-65 | 0.1243 | 0.1243 | 0.0024864 | 193.4 | 1.4452e-35 | 0.10976 | 0.10976 | 0.0021956 | 0.23406 | 0.015 | 0.004682
393.44 | 6.897 | 0.119 | 0.0023059 | 193.42 | 1.5114e-65 | 0.12426 | 0.12426 | 0.0024856 | 193.42 | 1.4018e-35 | 0.10972 | 0.10972 | 0.0021948 | 0.23398 | 0.013219 | 0.0046804
393.46 | 6.8934 | 0.11536 | 0.0023436 | 193.44 | 1.4404e-65 | 0.12422 | 0.12422 | 0.0024848 | 193.44 | 1.3596e-35 | 0.10968 | 0.10968 | 0.002194 | 0.2339 | 0.014052 | 0.0046788
393.48 | 6.8969 | 0.11887 | 0.0023423 | 193.46 | 1.3728e-65 | 0.12418 | 0.12418 | 0.0024841 | 193.46 | 1.3187e-35 | 0.10964 | 0.10964 | 0.0021932 | 0.23382 | 0.013213 | 0.0046772
393.5 | 6.8888 | 0.1108 | 0.0022967 | 193.48 | 1.3083e-65 | 0.12414 | 0.12414 | 0.0024833 | 193.48 | 1.279e-35 | 0.1096 | 0.1096 | 0.0021924 | 0.23374 | 0.015115 | 0.0046756
393.52 | 6.8824 | 0.10442 | 0.0021522 | 193.5 | 1.2468e-65 | 0.12411 | 0.12411 | 0.0024825 | 193.5 | 1.2405e-35 | 0.10956 | 0.10956 | 0.0021916 | 0.23366 | 0.016704 | 0.0046741
393.54 | 6.8841 | 0.10611 | 0.0021053 | 193.52 | 1.1883e-65 | 0.12407 | 0.12407 | 0.0024817 | 193.52 | 1.2031e-35 | 0.10952 | 0.10952 | 0.0021908 | 0.23359 | 0.016249 | 0.0046725
393.56 | 6.8839 | 0.10585 | 0.0021197 | 193.54 | 1.1324e-65 | 0.12403 | 0.12403 | 0.002481 | 193.54 | 1.1669e-35 | 0.10948 | 0.10948 | 0.00219 | 0.23351 | 0.016295 | 0.0046709
393.58 | 6.8943 | 0.11627 | 0.0022212 | 193.56 | 1.0792e-65 | 0.12399 | 0.12399 | 0.0024802 | 193.56 | 1.1317e-35 | 0.10944 | 0.10944 | 0.0021892 | 0.23343 | 0.013726 | 0.0046693
393.6 | 6.8905 | 0.11249 | 0.0022876 | 193.58 | 1.0285e-65 | 0.12395 | 0.12395 | 0.0024794 | 193.58 | 1.0976e-35 | 0.1094 | 0.1094 | 0.0021884 | 0.23335 | 0.014606 | 0.0046678
393.62 | 6.8948 | 0.11679 | 0.0022928 | 193.6 | 9.8016e-66 | 0.12391 | 0.12391 | 0.0024786 | 193.6 | 1.0645e-35 | 0.10936 | 0.10936 | 0.0021876 | 0.23327 | 0.013568 | 0.0046662
393.64 | 6.8936 | 0.11562 | 0.0023241 | 193.62 | 9.3408e-66 | 0.12387 | 0.12387 | 0.0024779 | 193.62 | 1.0325e-35 | 0.10932 | 0.10932 | 0.0021868 | 0.23319 | 0.013824 | 0.0046646
393.66 | 6.8914 | 0.1134 | 0.0022902 | 193.64 | 8.9016e-66 | 0.12384 | 0.12384 | 0.0024771 | 193.64 | 1.0013e-35 | 0.10928 | 0.10928 | 0.002186 | 0.23311 | 0.01433 | 0.0046631
393.68 | 6.8867 | 0.10872 | 0.0022212 | 193.66 | 8.483e-66 | 0.1238 | 0.1238 | 0.0024763 | 193.66 | 9.7113e-36 | 0.10924 | 0.10924 | 0.0021852 | 0.23304 | 0.015455 | 0.0046615
393.7 | 6.8848 | 0.10676 | 0.0021548 | 193.68 | 8.084e-66 | 0.12376 | 0.12376 | 0.0024756 | 193.68 | 9.4185e-36 | 0.1092 | 0.1092 | 0.0021844 | 0.23296 | 0.015925 | 0.0046599
393.72 | 6.8917 | 0.11367 | 0.0022043 | 193.7 | 7.7038e-66 | 0.12372 | 0.12372 | 0.0024748 | 193.7 | 9.1344e-36 | 0.10916 | 0.10916 | 0.0021836 | 0.23288 | 0.014212 | 0.0046584
393.74 | 6.8897 | 0.11171 | 0.0022538 | 193.72 | 7.3413e-66 | 0.12368 | 0.12368 | 0.002474 | 193.72 | 8.8588e-36 | 0.10912 | 0.10912 | 0.0021828 | 0.2328 | 0.014662 | 0.0046568
393.76 | 6.8889 | 0.11093 | 0.0022264 | 193.74 | 6.9959e-66 | 0.12364 | 0.12364 | 0.0024732 | 193.74 | 8.5915e-36 | 0.10908 | 0.10908 | 0.002182 | 0.23272 | 0.014833 | 0.0046552
393.78 | 6.885 | 0.10702 | 0.0021796 | 193.76 | 6.6666e-66 | 0.1236 | 0.1236 | 0.0024725 | 193.76 | 8.3322e-36 | 0.10904 | 0.10904 | 0.0021812 | 0.23264 | 0.01578 | 0.0046537
393.8 | 6.8865 | 0.10846 | 0.0021548 | 193.78 | 6.3528e-66 | 0.12357 | 0.12357 | 0.0024717 | 193.78 | 8.0807e-36 | 0.109 | 0.109 | 0.0021804 | 0.23257 | 0.015403 | 0.0046521
393.82 | 6.8906 | 0.11262 | 0.0022108 | 193.8 | 6.0538e-66 | 0.12353 | 0.12353 | 0.0024709 | 193.8 | 7.8368e-36 | 0.10896 | 0.10896 | 0.0021796 | 0.23249 | 0.014367 | 0.0046505
393.84 | 6.8918 | 0.1138 | 0.0022642 | 193.82 | 5.7687e-66 | 0.12349 | 0.12349 | 0.0024702 | 193.82 | 7.6001e-36 | 0.10892 | 0.10892 | 0.0021788 | 0.23241 | 0.014069 | 0.004649
393.86 | 6.8953 | 0.11731 | 0.0023111 | 193.84 | 5.4971e-66 | 0.12345 | 0.12345 | 0.0024694 | 193.84 | 7.3706e-36 | 0.10888 | 0.10888 | 0.002178 | 0.23233 | 0.01323 | 0.0046474
393.88 | 6.8914 | 0.1134 | 0.0023072 | 193.86 | 5.2382e-66 | 0.12341 | 0.12341 | 0.0024686 | 193.86 | 7.148e-36 | 0.10884 | 0.10884 | 0.0021772 | 0.23225 | 0.014125 | 0.0046458
393.9 | 6.8918 | 0.1138 | 0.002272 | 193.88 | 4.9914e-66 | 0.12337 | 0.12337 | 0.0024679 | 193.88 | 6.932e-36 | 0.1088 | 0.1088 | 0.0021764 | 0.23217 | 0.014014 | 0.0046443
393.92 | 6.8855 | 0.10755 | 0.0022134 | 193.9 | 4.7563e-66 | 0.12334 | 0.12334 | 0.0024671 | 193.9 | 6.7226e-36 | 0.10876 | 0.10876 | 0.0021756 | 0.2321 | 0.015513 | 0.0046427
393.94 | 6.8836 | 0.10559 | 0.0021314 | 193.92 | 4.5321e-66 | 0.1233 | 0.1233 | 0.0024663 | 193.92 | 6.5194e-36 | 0.10872 | 0.10872 | 0.0021748 | 0.23202 | 0.015984 | 0.0046412
393.96 | 6.8802 | 0.10221 | 0.002078 | 193.94 | 4.3186e-66 | 0.12326 | 0.12326 | 0.0024656 | 193.94 | 6.3223e-36 | 0.10868 | 0.10868 | 0.002174 | 0.23194 | 0.016831 | 0.0046396
393.98 | 6.8849 | 0.10689 | 0.002091 | 193.96 | 4.115e-66 | 0.12322 | 0.12322 | 0.0024648 | 193.96 | 6.1312e-36 | 0.10864 | 0.10864 | 0.0021732 | 0.23186 | 0.015617 | 0.004638
394 | 6.89 | 0.11197 | 0.0021887 | 193.98 | 3.921e-66 | 0.12318 | 0.12318 | 0.002464 | 193.98 | 5.9458e-36 | 0.1086 | 0.1086 | 0.0021724 | 0.23179 | 0.014355 | 0.0046365
394.02 | 6.8914 | 0.1134 | 0.0022538 | 194 | 3.7361e-66 | 0.12314 | 0.12314 | 0.0024633 | 194 | 5.7659e-36 | 0.10856 | 0.10856 | 0.0021717 | 0.23171 | 0.013995 | 0.0046349
394.04 | 6.8905 | 0.11249 | 0.002259 | 194.02 | 3.56e-66 | 0.12311 | 0.12311 | 0.0024625 | 194.02 | 5.5915e-36 | 0.10852 | 0.10852 | 0.0021709 | 0.23163 | 0.014193 | 0.0046334
394.06 | 6.8826 | 0.10455 | 0.0021704 | 194.04 | 3.3921e-66 | 0.12307 | 0.12307 | 0.0024617 | 194.04 | 5.4224e-36 | 0.10848 | 0.10848 | 0.0021701 | 0.23155 | 0.016129 | 0.0046318
394.08 | 6.8762 | 0.09817 | 0.0020272 | 194.06 | 3.2321e-66 | 0.12303 | 0.12303 | 0.002461 | 194.06 | 5.2583e-36 | 0.10844 | 0.10844 | 0.0021693 | 0.23147 | 0.01777 | 0.0046303
394.1 | 6.8742 | 0.096217 | 0.0019439 | 194.08 | 3.0796e-66 | 0.12299 | 0.12299 | 0.0024602 | 194.08 | 5.0991e-36 | 0.10841 | 0.10841 | 0.0021685 | 0.2314 | 0.018273 | 0.0046287
394.12 | 6.8775 | 0.099473 | 0.0019569 | 194.1 | 2.9343e-66 | 0.12295 | 0.12295 | 0.0024594 | 194.1 | 4.9448e-36 | 0.10837 | 0.10837 | 0.0021677 | 0.23132 | 0.017383 | 0.0046272
394.14 | 6.8868 | 0.10885 | 0.0020832 | 194.12 | 2.7958e-66 | 0.12292 | 0.12292 | 0.0024587 | 194.12 | 4.7951e-36 | 0.10833 | 0.10833 | 0.0021669 | 0.23124 | 0.01498 | 0.0046256
394.16 | 6.8827 | 0.10468 | 0.0021353 | 194.14 | 2.6638e-66 | 0.12288 | 0.12288 | 0.0024579 | 194.14 | 4.6498e-36 | 0.10829 | 0.10829 | 0.0021661 | 0.23116 | 0.015998 | 0.0046241
394.18 | 6.8839 | 0.10585 | 0.0021053 | 194.16 | 2.5381e-66 | 0.12284 | 0.12284 | 0.0024572 | 194.16 | 4.509e-36 | 0.10825 | 0.10825 | 0.0021653 | 0.23109 | 0.015683 | 0.0046225
394.2 | 6.879 | 0.10104 | 0.0020689 | 194.18 | 2.4183e-66 | 0.1228 | 0.1228 | 0.0024564 | 194.18 | 4.3724e-36 | 0.10821 | 0.10821 | 0.0021646 | 0.23101 | 0.016893 | 0.004621
394.22 | 6.884 | 0.10598 | 0.0020702 | 194.2 | 2.3041e-66 | 0.12276 | 0.12276 | 0.0024556 | 194.2 | 4.2399e-36 | 0.10817 | 0.10817 | 0.0021638 | 0.23093 | 0.015612 | 0.0046194
394.24 | 6.8898 | 0.11184 | 0.0021783 | 194.22 | 2.1953e-66 | 0.12272 | 0.12272 | 0.0024549 | 194.22 | 4.1115e-36 | 0.10813 | 0.10813 | 0.002163 | 0.23085 | 0.014164 | 0.0046179
394.26 | 6.893 | 0.11497 | 0.0022681 | 194.24 | 2.0916e-66 | 0.12269 | 0.12269 | 0.0024541 | 194.24 | 3.9868e-36 | 0.10809 | 0.10809 | 0.0021622 | 0.23078 | 0.013412 | 0.0046163
394.28 | 6.898 | 0.12005 | 0.0023501 | 194.26 | 1.9928e-66 | 0.12265 | 0.12265 | 0.0024534 | 194.26 | 3.866e-36 | 0.10805 | 0.10805 | 0.0021614 | 0.2307 | 0.012244 | 0.0046148
394.3 | 6.8936 | 0.11562 | 0.0023566 | 194.28 | 1.8986e-66 | 0.12261 | 0.12261 | 0.0024526 | 194.28 | 3.7488e-36 | 0.10801 | 0.10801 | 0.0021606 | 0.23062 | 0.013226 | 0.0046132
394.32 | 6.8939 | 0.11588 | 0.002315 | 194.3 | 1.8089e-66 | 0.12257 | 0.12257 | 0.0024518 | 194.3 | 3.6351e-36 | 0.10797 | 0.10797 | 0.0021598 | 0.23055 | 0.013148 | 0.0046117
394.34 | 6.89 | 0.11197 | 0.0022785 | 194.32 | 1.7234e-66 | 0.12253 | 0.12253 | 0.0024511 | 194.32 | 3.5248e-36 | 0.10793 | 0.10793 | 0.0021591 | 0.23047 | 0.014041 | 0.0046101
394.36 | 6.8887 | 0.11067 | 0.0022264 | 194.34 | 1.6419e-66 | 0.1225 | 0.1225 | 0.0024503 | 194.34 | 3.4179e-36 | 0.10789 | 0.10789 | 0.0021583 | 0.23039 | 0.014333 | 0.0046086
394.38 | 6.8858 | 0.10781 | 0.0021848 | 194.36 | 1.5643e-66 | 0.12246 | 0.12246 | 0.0024496 | 194.36 | 3.3142e-36 | 0.10785 | 0.10785 | 0.0021575 | 0.23031 | 0.015008 | 0.004607
394.4 | 6.8814 | 0.10338 | 0.0021118 | 194.38 | 1.4903e-66 | 0.12242 | 0.12242 | 0.0024488 | 194.38 | 3.2136e-36 | 0.10782 | 0.10782 | 0.0021567 | 0.23024 | 0.016093 | 0.0046055
394.42 | 6.8854 | 0.10742 | 0.0021079 | 194.4 | 1.4199e-66 | 0.12238 | 0.12238 | 0.002448 | 194.4 | 3.1161e-36 | 0.10778 | 0.10778 | 0.0021559 | 0.23016 | 0.015066 | 0.004604
394.44 | 6.8796 | 0.10156 | 0.0020897 | 194.42 | 1.3527e-66 | 0.12235 | 0.12235 | 0.0024473 | 194.42 | 3.0215e-36 | 0.10774 | 0.10774 | 0.0021551 | 0.23008 | 0.016519 | 0.0046024
394.46 | 6.8803 | 0.10234 | 0.0020389 | 194.44 | 1.2887e-66 | 0.12231 | 0.12231 | 0.0024465 | 194.44 | 2.9297e-36 | 0.1077 | 0.1077 | 0.0021544 | 0.23001 | 0.016299 | 0.0046009
394.48 | 6.8763 | 0.098301 | 0.0020064 | 194.46 | 1.2277e-66 | 0.12227 | 0.12227 | 0.0024458 | 194.46 | 2.8407e-36 | 0.10766 | 0.10766 | 0.0021536 | 0.22993 | 0.017326 | 0.0045993
394.5 | 6.8743 | 0.096348 | 0.0019465 | 194.48 | 1.1696e-66 | 0.12223 | 0.12223 | 0.002445 | 194.48 | 2.7545e-36 | 0.10762 | 0.10762 | 0.0021528 | 0.22985 | 0.017823 | 0.0045978
394.52 | 6.8781 | 0.10012 | 0.0019647 | 194.5 | 1.1143e-66 | 0.12219 | 0.12219 | 0.0024443 | 194.5 | 2.6708e-36 | 0.10758 | 0.10758 | 0.002152 | 0.22978 | 0.01681 | 0.0045963
394.54 | 6.8802 | 0.10221 | 0.0020233 | 194.52 | 1.0615e-66 | 0.12216 | 0.12216 | 0.0024435 | 194.52 | 2.5896e-36 | 0.10754 | 0.10754 | 0.0021512 | 0.2297 | 0.016254 | 0.0045947
394.56 | 6.8844 | 0.10637 | 0.0020858 | 194.54 | 1.0113e-66 | 0.12212 | 0.12212 | 0.0024427 | 194.54 | 2.5109e-36 | 0.1075 | 0.1075 | 0.0021505 | 0.22962 | 0.01519 | 0.0045932
394.58 | 6.8848 | 0.10676 | 0.0021314 | 194.56 | 9.634e-67 | 0.12208 | 0.12208 | 0.002442 | 194.56 | 2.4346e-36 | 0.10746 | 0.10746 | 0.0021497 | 0.22954 | 0.015075 | 0.0045917
394.6 | 6.8805 | 0.10247 | 0.0020923 | 194.58 | 9.1777e-67 | 0.12204 | 0.12204 | 0.0024412 | 194.58 | 2.3606e-36 | 0.10743 | 0.10743 | 0.0021489 | 0.22947 | 0.016129 | 0.0045901
394.62 | 6.8863 | 0.10833 | 0.0021079 | 194.6 | 8.7431e-67 | 0.122 | 0.122 | 0.0024405 | 194.6 | 2.2888e-36 | 0.10739 | 0.10739 | 0.0021481 | 0.22939 | 0.014657 | 0.0045886
394.64 | 6.8849 | 0.10689 | 0.0021522 | 194.62 | 8.3289e-67 | 0.12197 | 0.12197 | 0.0024397 | 194.62 | 2.2192e-36 | 0.10735 | 0.10735 | 0.0021473 | 0.22932 | 0.014987 | 0.0045871
394.66 | 6.8858 | 0.10781 | 0.002147 | 194.64 | 7.9343e-67 | 0.12193 | 0.12193 | 0.002439 | 194.64 | 2.1517e-36 | 0.10731 | 0.10731 | 0.0021466 | 0.22924 | 0.014746 | 0.0045855
394.68 | 6.8875 | 0.1095 | 0.002173 | 194.66 | 7.5583e-67 | 0.12189 | 0.12189 | 0.0024382 | 194.66 | 2.0862e-36 | 0.10727 | 0.10727 | 0.0021458 | 0.22916 | 0.014319 | 0.004584
394.7 | 6.8918 | 0.1138 | 0.0022329 | 194.68 | 7.2001e-67 | 0.12185 | 0.12185 | 0.0024375 | 194.68 | 2.0227e-36 | 0.10723 | 0.10723 | 0.002145 | 0.22909 | 0.013292 | 0.0045825
394.72 | 6.8982 | 0.12018 | 0.0023397 | 194.7 | 6.8588e-67 | 0.12182 | 0.12182 | 0.0024367 | 194.7 | 1.9612e-36 | 0.10719 | 0.10719 | 0.0021442 | 0.22901 | 0.011845 | 0.0045809
394.74 | 6.891 | 0.11301 | 0.0023319 | 194.72 | 6.5337e-67 | 0.12178 | 0.12178 | 0.002436 | 194.72 | 1.9015e-36 | 0.10715 | 0.10715 | 0.0021435 | 0.22893 | 0.013437 | 0.0045794
394.76 | 6.888 | 0.11002 | 0.0022303 | 194.74 | 6.2239e-67 | 0.12174 | 0.12174 | 0.0024352 | 194.74 | 1.8436e-36 | 0.10711 | 0.10711 | 0.0021427 | 0.22886 | 0.014122 | 0.0045779
394.78 | 6.8889 | 0.11093 | 0.0022095 | 194.76 | 5.9288e-67 | 0.1217 | 0.1217 | 0.0024345 | 194.76 | 1.7875e-36 | 0.10708 | 0.10708 | 0.0021419 | 0.22878 | 0.013888 | 0.0045764
394.8 | 6.8896 | 0.11158 | 0.0022251 | 194.78 | 5.6476e-67 | 0.12167 | 0.12167 | 0.0024337 | 194.78 | 1.733e-36 | 0.10704 | 0.10704 | 0.0021411 | 0.2287 | 0.013718 | 0.0045748
394.82 | 6.8909 | 0.11288 | 0.0022447 | 194.8 | 5.3797e-67 | 0.12163 | 0.12163 | 0.0024329 | 194.8 | 1.6802e-36 | 0.107 | 0.107 | 0.0021404 | 0.22863 | 0.013397 | 0.0045733
394.84 | 6.8882 | 0.11015 | 0.0022303 | 194.82 | 5.1245e-67 | 0.12159 | 0.12159 | 0.0024322 | 194.82 | 1.629e-36 | 0.10696 | 0.10696 | 0.0021396 | 0.22855 | 0.014019 | 0.0045718
394.86 | 6.89 | 0.11197 | 0.0022212 | 194.84 | 4.8813e-67 | 0.12155 | 0.12155 | 0.0024314 | 194.84 | 1.5794e-36 | 0.10692 | 0.10692 | 0.0021388 | 0.22848 | 0.013573 | 0.0045703
394.88 | 6.8915 | 0.11354 | 0.0022551 | 194.86 | 4.6497e-67 | 0.12152 | 0.12152 | 0.0024307 | 194.86 | 1.5313e-36 | 0.10688 | 0.10688 | 0.002138 | 0.2284 | 0.013194 | 0.0045687
394.9 | 6.8932 | 0.11523 | 0.0022876 | 194.88 | 4.429e-67 | 0.12148 | 0.12148 | 0.0024299 | 194.88 | 1.4846e-36 | 0.10684 | 0.10684 | 0.0021373 | 0.22832 | 0.012791 | 0.0045672
394.92 | 6.8939 | 0.11588 | 0.0023111 | 194.9 | 4.2187e-67 | 0.12144 | 0.12144 | 0.0024292 | 194.9 | 1.4393e-36 | 0.10681 | 0.10681 | 0.0021365 | 0.22825 | 0.012627 | 0.0045657
394.94 | 6.8945 | 0.11653 | 0.0023241 | 194.92 | 4.0184e-67 | 0.1214 | 0.1214 | 0.0024285 | 194.92 | 1.3954e-36 | 0.10677 | 0.10677 | 0.0021357 | 0.22817 | 0.012464 | 0.0045642
394.96 | 6.8868 | 0.10885 | 0.0022538 | 194.94 | 3.8276e-67 | 0.12137 | 0.12137 | 0.0024277 | 194.94 | 1.3529e-36 | 0.10673 | 0.10673 | 0.002135 | 0.22809 | 0.01422 | 0.0045627
394.98 | 6.8852 | 0.10715 | 0.00216 | 194.96 | 3.6458e-67 | 0.12133 | 0.12133 | 0.002427 | 194.96 | 1.3116e-36 | 0.10669 | 0.10669 | 0.0021342 | 0.22802 | 0.014608 | 0.0045611
395 | 6.877 | 0.098952 | 0.0020611 | 194.98 | 3.4727e-67 | 0.12129 | 0.12129 | 0.0024262 | 194.98 | 1.2716e-36 | 0.10665 | 0.10665 | 0.0021334 | 0.22794 | 0.016639 | 0.0045596
395.02 | 6.8784 | 0.10038 | 0.0019934 | 195 | 3.3077e-67 | 0.12125 | 0.12125 | 0.0024255 | 195 | 1.2328e-36 | 0.10661 | 0.10661 | 0.0021326 | 0.22787 | 0.016252 | 0.0045581
395.04 | 6.8861 | 0.10807 | 0.0020845 | 195.02 | 3.1505e-67 | 0.12122 | 0.12122 | 0.0024247 | 195.02 | 1.1951e-36 | 0.10657 | 0.10657 | 0.0021319 | 0.22779 | 0.014334 | 0.0045566
395.06 | 6.8897 | 0.11171 | 0.0021978 | 195.04 | 3.0008e-67 | 0.12118 | 0.12118 | 0.002424 | 195.04 | 1.1587e-36 | 0.10654 | 0.10654 | 0.0021311 | 0.22772 | 0.013457 | 0.0045551
395.08 | 6.8961 | 0.11809 | 0.002298 | 195.06 | 2.8582e-67 | 0.12114 | 0.12114 | 0.0024232 | 195.06 | 1.1233e-36 | 0.1065 | 0.1065 | 0.0021303 | 0.22764 | 0.012001 | 0.0045536
395.1 | 6.8924 | 0.11445 | 0.0023254 | 195.08 | 2.7223e-67 | 0.1211 | 0.1211 | 0.0024225 | 195.08 | 1.089e-36 | 0.10646 | 0.10646 | 0.0021296 | 0.22756 | 0.012796 | 0.004552
395.12 | 6.897 | 0.119 | 0.0023345 | 195.1 | 2.5929e-67 | 0.12107 | 0.12107 | 0.0024217 | 195.1 | 1.0557e-36 | 0.10642 | 0.10642 | 0.0021288 | 0.22749 | 0.011769 | 0.0045505
395.14 | 6.8966 | 0.11861 | 0.0023762 | 195.12 | 2.4696e-67 | 0.12103 | 0.12103 | 0.002421 | 195.12 | 1.0235e-36 | 0.10638 | 0.10638 | 0.002128 | 0.22741 | 0.011837 | 0.004549
395.16 | 6.8927 | 0.11471 | 0.0023332 | 195.14 | 2.3522e-67 | 0.12099 | 0.12099 | 0.0024202 | 195.14 | 9.922e-37 | 0.10634 | 0.10634 | 0.0021273 | 0.22734 | 0.012686 | 0.0045475
395.18 | 6.8896 | 0.11158 | 0.0022629 | 195.16 | 2.2403e-67 | 0.12096 | 0.12096 | 0.0024195 | 195.16 | 9.6188e-37 | 0.10631 | 0.10631 | 0.0021265 | 0.22726 | 0.013382 | 0.004546
395.2 | 6.888 | 0.11002 | 0.002216 | 195.18 | 2.1337e-67 | 0.12092 | 0.12092 | 0.0024187 | 195.18 | 9.3248e-37 | 0.10627 | 0.10627 | 0.0021257 | 0.22719 | 0.013728 | 0.0045445
395.22 | 6.8909 | 0.11288 | 0.002229 | 195.2 | 2.0322e-67 | 0.12088 | 0.12088 | 0.002418 | 195.2 | 9.0397e-37 | 0.10623 | 0.10623 | 0.002125 | 0.22711 | 0.013048 | 0.004543
395.24 | 6.8909 | 0.11288 | 0.0022577 | 195.22 | 1.9355e-67 | 0.12084 | 0.12084 | 0.0024173 | 195.22 | 8.7633e-37 | 0.10619 | 0.10619 | 0.0021242 | 0.22704 | 0.013031 | 0.0045415
395.26 | 6.8954 | 0.11744 | 0.0023033 | 195.24 | 1.8434e-67 | 0.12081 | 0.12081 | 0.0024165 | 195.24 | 8.4954e-37 | 0.10615 | 0.10615 | 0.0021234 | 0.22696 | 0.011994 | 0.00454
395.28 | 6.9007 | 0.12265 | 0.0024009 | 195.26 | 1.7556e-67 | 0.12077 | 0.12077 | 0.0024158 | 195.26 | 8.2355e-37 | 0.10611 | 0.10611 | 0.0021227 | 0.22688 | 0.010865 | 0.0045384
395.3 | 6.9048 | 0.12682 | 0.0024947 | 195.28 | 1.6721e-67 | 0.12073 | 0.12073 | 0.002415 | 195.28 | 7.9836e-37 | 0.10608 | 0.10608 | 0.0021219 | 0.22681 | 0.0099986 | 0.0045369
395.32 | 6.8995 | 0.12148 | 0.0024829 | 195.3 | 1.5924e-67 | 0.1207 | 0.1207 | 0.0024143 | 195.3 | 7.7393e-37 | 0.10604 | 0.10604 | 0.0021211 | 0.22673 | 0.011079 | 0.0045354
395.34 | 6.8924 | 0.11445 | 0.0023592 | 195.32 | 1.5166e-67 | 0.12066 | 0.12066 | 0.0024135 | 195.32 | 7.5024e-37 | 0.106 | 0.106 | 0.0021204 | 0.22666 | 0.012592 | 0.0045339
395.36 | 6.8906 | 0.11262 | 0.0022707 | 195.34 | 1.4444e-67 | 0.12062 | 0.12062 | 0.0024128 | 195.34 | 7.2728e-37 | 0.10596 | 0.10596 | 0.0021196 | 0.22658 | 0.012987 | 0.0045324
395.38 | 6.8927 | 0.11471 | 0.0022733 | 195.36 | 1.3756e-67 | 0.12058 | 0.12058 | 0.0024121 | 195.36 | 7.0502e-37 | 0.10592 | 0.10592 | 0.0021189 | 0.22651 | 0.0125 | 0.0045309
395.4 | 6.9 | 0.122 | 0.0023671 | 195.38 | 1.31e-67 | 0.12055 | 0.12055 | 0.0024113 | 195.38 | 6.8343e-37 | 0.10589 | 0.10589 | 0.0021181 | 0.22643 | 0.010907 | 0.0045294
395.42 | 6.8958 | 0.11783 | 0.0023983 | 195.4 | 1.2476e-67 | 0.12051 | 0.12051 | 0.0024106 | 195.4 | 6.625e-37 | 0.10585 | 0.10585 | 0.0021173 | 0.22636 | 0.011778 | 0.0045279
395.44 | 6.8913 | 0.11327 | 0.0023111 | 195.42 | 1.1882e-67 | 0.12047 | 0.12047 | 0.0024098 | 195.42 | 6.4221e-37 | 0.10581 | 0.10581 | 0.0021166 | 0.22628 | 0.012771 | 0.0045264
395.46 | 6.8922 | 0.11419 | 0.0022746 | 195.44 | 1.1315e-67 | 0.12044 | 0.12044 | 0.0024091 | 195.44 | 6.2253e-37 | 0.10577 | 0.10577 | 0.0021158 | 0.22621 | 0.012549 | 0.0045249
395.48 | 6.893 | 0.11497 | 0.0022915 | 195.46 | 1.0776e-67 | 0.1204 | 0.1204 | 0.0024084 | 195.46 | 6.0346e-37 | 0.10573 | 0.10573 | 0.0021151 | 0.22613 | 0.012358 | 0.0045234
395.5 | 6.8984 | 0.12044 | 0.002354 | 195.48 | 1.0262e-67 | 0.12036 | 0.12036 | 0.0024076 | 195.48 | 5.8496e-37 | 0.1057 | 0.1057 | 0.0021143 | 0.22606 | 0.011156 | 0.0045219
395.52 | 6.894 | 0.11601 | 0.0023645 | 195.5 | 9.7727e-68 | 0.12033 | 0.12033 | 0.0024069 | 195.5 | 5.6703e-37 | 0.10566 | 0.10566 | 0.0021135 | 0.22598 | 0.012094 | 0.0045204
395.54 | 6.8979 | 0.11992 | 0.0023592 | 195.52 | 9.3066e-68 | 0.12029 | 0.12029 | 0.0024061 | 195.52 | 5.4965e-37 | 0.10562 | 0.10562 | 0.0021128 | 0.22591 | 0.011234 | 0.0045189
395.56 | 6.9023 | 0.12434 | 0.0024426 | 195.54 | 8.8627e-68 | 0.12025 | 0.12025 | 0.0024054 | 195.54 | 5.328e-37 | 0.10558 | 0.10558 | 0.002112 | 0.22583 | 0.0103 | 0.0045174
395.58 | 6.8988 | 0.12083 | 0.0024517 | 195.56 | 8.4399e-68 | 0.12021 | 0.12021 | 0.0024047 | 195.56 | 5.1646e-37 | 0.10554 | 0.10554 | 0.0021113 | 0.22576 | 0.011011 | 0.0045159
395.6 | 6.8966 | 0.11861 | 0.0023944 | 195.58 | 8.0372e-68 | 0.12018 | 0.12018 | 0.0024039 | 195.58 | 5.0061e-37 | 0.10551 | 0.10551 | 0.0021105 | 0.22568 | 0.011464 | 0.0045144
395.62 | 6.8939 | 0.11588 | 0.0023449 | 195.6 | 7.6536e-68 | 0.12014 | 0.12014 | 0.0024032 | 195.6 | 4.8526e-37 | 0.10547 | 0.10547 | 0.0021097 | 0.22561 | 0.012041 | 0.0045129
395.64 | 6.8956 | 0.11757 | 0.0023345 | 195.62 | 7.2883e-68 | 0.1201 | 0.1201 | 0.0024025 | 195.62 | 4.7037e-37 | 0.10543 | 0.10543 | 0.002109 | 0.22553 | 0.011656 | 0.0045114
395.66 | 6.8982 | 0.12018 | 0.0023775 | 195.64 | 6.9404e-68 | 0.12007 | 0.12007 | 0.0024017 | 195.64 | 4.5593e-37 | 0.10539 | 0.10539 | 0.0021082 | 0.22546 | 0.011085 | 0.0045099
395.68 | 6.8941 | 0.11614 | 0.0023631 | 195.66 | 6.6091e-68 | 0.12003 | 0.12003 | 0.002401 | 195.66 | 4.4194e-37 | 0.10535 | 0.10535 | 0.0021075 | 0.22539 | 0.011935 | 0.0045084
395.7 | 6.8993 | 0.12135 | 0.0023749 | 195.68 | 6.2935e-68 | 0.11999 | 0.11999 | 0.0024002 | 195.68 | 4.2837e-37 | 0.10532 | 0.10532 | 0.0021067 | 0.22531 | 0.010808 | 0.004507
395.72 | 6.8951 | 0.11705 | 0.002384 | 195.7 | 5.9929e-68 | 0.11996 | 0.11996 | 0.0023995 | 195.7 | 4.1521e-37 | 0.10528 | 0.10528 | 0.002106 | 0.22524 | 0.011704 | 0.0045055
395.74 | 6.8909 | 0.11288 | 0.0022993 | 195.72 | 5.7067e-68 | 0.11992 | 0.11992 | 0.0023988 | 195.72 | 4.0246e-37 | 0.10524 | 0.10524 | 0.0021052 | 0.22516 | 0.012606 | 0.004504
395.76 | 6.8884 | 0.11041 | 0.0022329 | 195.74 | 5.4341e-68 | 0.11988 | 0.11988 | 0.002398 | 195.74 | 3.901e-37 | 0.1052 | 0.1052 | 0.0021044 | 0.22509 | 0.013151 | 0.0045025
395.78 | 6.8902 | 0.11223 | 0.0022264 | 195.76 | 5.1744e-68 | 0.11985 | 0.11985 | 0.0023973 | 195.76 | 3.7811e-37 | 0.10517 | 0.10517 | 0.0021037 | 0.22501 | 0.012719 | 0.004501
395.8 | 6.9004 | 0.12239 | 0.0023462 | 195.78 | 4.9272e-68 | 0.11981 | 0.11981 | 0.0023966 | 195.78 | 3.665e-37 | 0.10513 | 0.10513 | 0.0021029 | 0.22494 | 0.010516 | 0.0044995
395.82 | 6.9007 | 0.12265 | 0.0024504 | 195.8 | 4.6917e-68 | 0.11977 | 0.11977 | 0.0023958 | 195.8 | 3.5523e-37 | 0.10509 | 0.10509 | 0.0021022 | 0.22486 | 0.010448 | 0.004498
395.84 | 6.9022 | 0.12421 | 0.0024686 | 195.82 | 4.4674e-68 | 0.11974 | 0.11974 | 0.0023951 | 195.82 | 3.4431e-37 | 0.10505 | 0.10505 | 0.0021014 | 0.22479 | 0.010116 | 0.0044965
395.86 | 6.9001 | 0.12213 | 0.0024634 | 195.84 | 4.2538e-68 | 0.1197 | 0.1197 | 0.0023944 | 195.84 | 3.3373e-37 | 0.10502 | 0.10502 | 0.0021007 | 0.22472 | 0.010524 | 0.004495
395.88 | 6.8965 | 0.11848 | 0.0024061 | 195.86 | 4.0505e-68 | 0.11966 | 0.11966 | 0.0023936 | 195.86 | 3.2347e-37 | 0.10498 | 0.10498 | 0.0020999 | 0.22464 | 0.01127 | 0.0044936
395.9 | 6.8962 | 0.11822 | 0.0023671 | 195.88 | 3.8568e-68 | 0.11963 | 0.11963 | 0.0023929 | 195.88 | 3.1352e-37 | 0.10494 | 0.10494 | 0.0020992 | 0.22457 | 0.011309 | 0.0044921
395.92 | 6.8927 | 0.11471 | 0.0023293 | 195.9 | 3.6723e-68 | 0.11959 | 0.11959 | 0.0023922 | 195.9 | 3.0387e-37 | 0.1049 | 0.1049 | 0.0020984 | 0.22449 | 0.012053 | 0.0044906
395.94 | 6.893 | 0.11497 | 0.0022967 | 195.92 | 3.4966e-68 | 0.11955 | 0.11955 | 0.0023914 | 195.92 | 2.9452e-37 | 0.10486 | 0.10486 | 0.0020977 | 0.22442 | 0.01198 | 0.0044891
395.96 | 6.8905 | 0.11249 | 0.0022746 | 195.94 | 3.3293e-68 | 0.11952 | 0.11952 | 0.0023907 | 195.94 | 2.8546e-37 | 0.10483 | 0.10483 | 0.0020969 | 0.22434 | 0.012511 | 0.0044876
395.98 | 6.8833 | 0.10533 | 0.0021783 | 195.96 | 3.17e-68 | 0.11948 | 0.11948 | 0.00239 | 195.96 | 2.7668e-37 | 0.10479 | 0.10479 | 0.0020962 | 0.22427 | 0.014146 | 0.0044861
396 | 6.8822 | 0.10416 | 0.0020949 | 195.98 | 3.0183e-68 | 0.11944 | 0.11944 | 0.0023892 | 195.98 | 2.6816e-37 | 0.10475 | 0.10475 | 0.0020954 | 0.2242 | 0.014409 | 0.0044847
396.02 | 6.8764 | 0.098431 | 0.0020259 | 196 | 2.8738e-68 | 0.11941 | 0.11941 | 0.0023885 | 196 | 2.599e-37 | 0.10471 | 0.10471 | 0.0020947 | 0.22412 | 0.015798 | 0.0044832
396.04 | 6.8828 | 0.10481 | 0.0020324 | 196.02 | 2.7363e-68 | 0.11937 | 0.11937 | 0.0023878 | 196.02 | 2.519e-37 | 0.10468 | 0.10468 | 0.0020939 | 0.22405 | 0.014218 | 0.0044817
396.06 | 6.8738 | 0.095827 | 0.0020064 | 196.04 | 2.6053e-68 | 0.11933 | 0.11933 | 0.0023871 | 196.04 | 2.4414e-37 | 0.10464 | 0.10464 | 0.0020932 | 0.22397 | 0.016422 | 0.0044802
396.08 | 6.8746 | 0.096608 | 0.0019243 | 196.06 | 2.4805e-68 | 0.1193 | 0.1193 | 0.0023863 | 196.06 | 2.3662e-37 | 0.1046 | 0.1046 | 0.0020924 | 0.2239 | 0.016203 | 0.0044787
396.1 | 6.8673 | 0.089316 | 0.0018592 | 196.08 | 2.3617e-68 | 0.11926 | 0.11926 | 0.0023856 | 196.08 | 2.2933e-37 | 0.10457 | 0.10457 | 0.0020917 | 0.22383 | 0.018093 | 0.0044773
396.12 | 6.8703 | 0.092311 | 0.0018163 | 196.1 | 2.2486e-68 | 0.11923 | 0.11923 | 0.0023849 | 196.1 | 2.2226e-37 | 0.10453 | 0.10453 | 0.0020909 | 0.22375 | 0.017277 | 0.0044758
396.14 | 6.8738 | 0.095827 | 0.0018814 | 196.12 | 2.1409e-68 | 0.11919 | 0.11919 | 0.0023841 | 196.12 | 2.1541e-37 | 0.10449 | 0.10449 | 0.0020902 | 0.22368 | 0.016346 | 0.0044743
396.16 | 6.8776 | 0.099603 | 0.0019543 | 196.14 | 2.0383e-68 | 0.11915 | 0.11915 | 0.0023834 | 196.14 | 2.0877e-37 | 0.10445 | 0.10445 | 0.0020894 | 0.22361 | 0.015377 | 0.0044728
396.18 | 6.8859 | 0.10794 | 0.0020754 | 196.16 | 1.9406e-68 | 0.11912 | 0.11912 | 0.0023827 | 196.16 | 2.0234e-37 | 0.10442 | 0.10442 | 0.0020887 | 0.22353 | 0.013362 | 0.0044714
396.2 | 6.887 | 0.10898 | 0.0021691 | 196.18 | 1.8476e-68 | 0.11908 | 0.11908 | 0.002382 | 196.18 | 1.961e-37 | 0.10438 | 0.10438 | 0.0020879 | 0.22346 | 0.013106 | 0.0044699
396.22 | 6.8844 | 0.10637 | 0.0021535 | 196.2 | 1.759e-68 | 0.11904 | 0.11904 | 0.0023812 | 196.2 | 1.9005e-37 | 0.10434 | 0.10434 | 0.0020872 | 0.22338 | 0.013692 | 0.0044684
396.24 | 6.8827 | 0.10468 | 0.0021105 | 196.22 | 1.6747e-68 | 0.11901 | 0.11901 | 0.0023805 | 196.22 | 1.8419e-37 | 0.1043 | 0.1043 | 0.0020865 | 0.22331 | 0.014073 | 0.004467
396.26 | 6.8798 | 0.10182 | 0.002065 | 196.24 | 1.5944e-68 | 0.11897 | 0.11897 | 0.0023798 | 196.24 | 1.785e-37 | 0.10427 | 0.10427 | 0.0020857 | 0.22324 | 0.014743 | 0.0044655
396.28 | 6.8848 | 0.10676 | 0.0020858 | 196.26 | 1.5179e-68 | 0.11893 | 0.11893 | 0.002379 | 196.26 | 1.73e-37 | 0.10423 | 0.10423 | 0.002085 | 0.22316 | 0.013549 | 0.004464
396.3 | 6.8932 | 0.11523 | 0.0022199 | 196.28 | 1.4451e-68 | 0.1189 | 0.1189 | 0.0023783 | 196.28 | 1.6766e-37 | 0.10419 | 0.10419 | 0.0020842 | 0.22309 | 0.011634 | 0.0044625
396.32 | 6.9029 | 0.12486 | 0.0024009 | 196.3 | 1.3758e-68 | 0.11886 | 0.11886 | 0.0023776 | 196.3 | 1.6248e-37 | 0.10416 | 0.10416 | 0.0020835 | 0.22302 | 0.0096342 | 0.0044611
396.34 | 6.9074 | 0.12942 | 0.0025428 | 196.32 | 1.3098e-68 | 0.11883 | 0.11883 | 0.0023769 | 196.32 | 1.5746e-37 | 0.10412 | 0.10412 | 0.0020827 | 0.22294 | 0.0087466 | 0.0044596
396.36 | 6.9027 | 0.12473 | 0.0025415 | 196.34 | 1.2469e-68 | 0.11879 | 0.11879 | 0.0023761 | 196.34 | 1.526e-37 | 0.10408 | 0.10408 | 0.002082 | 0.22287 | 0.0096309 | 0.0044581
396.38 | 6.8979 | 0.11992 | 0.0024465 | 196.36 | 1.1871e-68 | 0.11875 | 0.11875 | 0.0023754 | 196.36 | 1.4789e-37 | 0.10404 | 0.10404 | 0.0020813 | 0.2228 | 0.010585 | 0.0044567
396.4 | 6.8901 | 0.1121 | 0.0023202 | 196.38 | 1.1301e-68 | 0.11872 | 0.11872 | 0.0023747 | 196.38 | 1.4332e-37 | 0.10401 | 0.10401 | 0.0020805 | 0.22272 | 0.012237 | 0.0044552
396.42 | 6.8943 | 0.11627 | 0.0022837 | 196.4 | 1.0759e-68 | 0.11868 | 0.11868 | 0.002374 | 196.4 | 1.3889e-37 | 0.10397 | 0.10397 | 0.0020798 | 0.22265 | 0.011317 | 0.0044537
396.44 | 6.8954 | 0.11744 | 0.0023371 | 196.42 | 1.0242e-68 | 0.11864 | 0.11864 | 0.0023732 | 196.42 | 1.346e-37 | 0.10393 | 0.10393 | 0.002079 | 0.22258 | 0.011054 | 0.0044523
396.46 | 6.9017 | 0.12369 | 0.0024113 | 196.44 | 9.7502e-69 | 0.11861 | 0.11861 | 0.0023725 | 196.44 | 1.3044e-37 | 0.1039 | 0.1039 | 0.0020783 | 0.2225 | 0.0097639 | 0.0044508
396.48 | 6.8957 | 0.1177 | 0.0024139 | 196.46 | 9.2819e-69 | 0.11857 | 0.11857 | 0.0023718 | 196.46 | 1.2641e-37 | 0.10386 | 0.10386 | 0.0020775 | 0.22243 | 0.010968 | 0.0044493
396.5 | 6.8853 | 0.10729 | 0.0022499 | 196.48 | 8.836e-69 | 0.11854 | 0.11854 | 0.0023711 | 196.48 | 1.225e-37 | 0.10382 | 0.10382 | 0.0020768 | 0.22236 | 0.013242 | 0.0044479
396.52 | 6.8815 | 0.10351 | 0.0021079 | 196.5 | 8.4115e-69 | 0.1185 | 0.1185 | 0.0023704 | 196.5 | 1.1871e-37 | 0.10378 | 0.10378 | 0.0020761 | 0.22228 | 0.014108 | 0.0044464
396.54 | 6.8837 | 0.10572 | 0.0020923 | 196.52 | 8.0073e-69 | 0.11846 | 0.11846 | 0.0023696 | 196.52 | 1.1504e-37 | 0.10375 | 0.10375 | 0.0020753 | 0.22221 | 0.01357 | 0.004445
396.56 | 6.896 | 0.11796 | 0.0022368 | 196.54 | 7.6225e-69 | 0.11843 | 0.11843 | 0.0023689 | 196.54 | 1.1148e-37 | 0.10371 | 0.10371 | 0.0020746 | 0.22214 | 0.010853 | 0.0044435
396.58 | 6.9031 | 0.12512 | 0.0024309 | 196.56 | 7.2561e-69 | 0.11839 | 0.11839 | 0.0023682 | 196.56 | 1.0803e-37 | 0.10367 | 0.10367 | 0.0020738 | 0.22207 | 0.0093977 | 0.004442
396.6 | 6.9009 | 0.12291 | 0.0024803 | 196.58 | 6.9073e-69 | 0.11836 | 0.11836 | 0.0023675 | 196.58 | 1.0469e-37 | 0.10364 | 0.10364 | 0.0020731 | 0.22199 | 0.0098174 | 0.0044406
396.62 | 6.9009 | 0.12291 | 0.0024582 | 196.6 | 6.5752e-69 | 0.11832 | 0.11832 | 0.0023667 | 196.6 | 1.0145e-37 | 0.1036 | 0.1036 | 0.0020724 | 0.22192 | 0.0098029 | 0.0044391
396.64 | 6.8934 | 0.11536 | 0.0023827 | 196.62 | 6.259e-69 | 0.11828 | 0.11828 | 0.002366 | 196.62 | 9.8308e-38 | 0.10356 | 0.10356 | 0.0020716 | 0.22185 | 0.01134 | 0.0044377
396.66 | 6.894 | 0.11601 | 0.0023137 | 196.64 | 5.958e-69 | 0.11825 | 0.11825 | 0.0023653 | 196.64 | 9.5264e-38 | 0.10353 | 0.10353 | 0.0020709 | 0.22177 | 0.011186 | 0.0044362
396.68 | 6.8897 | 0.11171 | 0.0022772 | 196.66 | 5.6714e-69 | 0.11821 | 0.11821 | 0.0023646 | 196.66 | 9.2314e-38 | 0.10349 | 0.10349 | 0.0020702 | 0.2217 | 0.012098 | 0.0044348
396.7 | 6.8898 | 0.11184 | 0.0022355 | 196.68 | 5.3986e-69 | 0.11818 | 0.11818 | 0.0023639 | 196.68 | 8.9455e-38 | 0.10345 | 0.10345 | 0.0020694 | 0.22163 | 0.012053 | 0.0044333
396.72 | 6.8904 | 0.11236 | 0.0022421 | 196.7 | 5.1389e-69 | 0.11814 | 0.11814 | 0.0023632 | 196.7 | 8.6684e-38 | 0.10342 | 0.10342 | 0.0020687 | 0.22156 | 0.011923 | 0.0044318
396.74 | 6.8908 | 0.11275 | 0.0022512 | 196.72 | 4.8916e-69 | 0.1181 | 0.1181 | 0.0023624 | 196.72 | 8.3998e-38 | 0.10338 | 0.10338 | 0.002068 | 0.22148 | 0.011822 | 0.0044304
396.76 | 6.8935 | 0.11549 | 0.0022824 | 196.74 | 4.6561e-69 | 0.11807 | 0.11807 | 0.0023617 | 196.74 | 8.1395e-38 | 0.10334 | 0.10334 | 0.0020672 | 0.22141 | 0.01122 | 0.0044289
396.78 | 6.8922 | 0.11419 | 0.0022967 | 196.76 | 4.432e-69 | 0.11803 | 0.11803 | 0.002361 | 196.76 | 7.8872e-38 | 0.10331 | 0.10331 | 0.0020665 | 0.22134 | 0.011482 | 0.0044275
396.8 | 6.8906 | 0.11262 | 0.0022681 | 196.78 | 4.2186e-69 | 0.118 | 0.118 | 0.0023603 | 196.78 | 7.6427e-38 | 0.10327 | 0.10327 | 0.0020658 | 0.22127 | 0.011803 | 0.004426
396.82 | 6.8855 | 0.10755 | 0.0022017 | 196.8 | 4.0155e-69 | 0.11796 | 0.11796 | 0.0023596 | 196.8 | 7.4058e-38 | 0.10323 | 0.10323 | 0.002065 | 0.22119 | 0.012916 | 0.0044246
396.84 | 6.8896 | 0.11158 | 0.0021913 | 196.82 | 3.8221e-69 | 0.11792 | 0.11792 | 0.0023588 | 196.82 | 7.1761e-38 | 0.1032 | 0.1032 | 0.0020643 | 0.22112 | 0.011999 | 0.0044231
396.86 | 6.8945 | 0.11653 | 0.0022811 | 196.84 | 3.638e-69 | 0.11789 | 0.11789 | 0.0023581 | 196.84 | 6.9535e-38 | 0.10316 | 0.10316 | 0.0020636 | 0.22105 | 0.010924 | 0.0044217
396.88 | 6.902 | 0.12395 | 0.0024048 | 196.86 | 3.4628e-69 | 0.11785 | 0.11785 | 0.0023574 | 196.86 | 6.7378e-38 | 0.10312 | 0.10312 | 0.0020628 | 0.22098 | 0.0094136 | 0.0044202
396.9 | 6.8947 | 0.11666 | 0.0024061 | 196.88 | 3.2959e-69 | 0.11782 | 0.11782 | 0.0023567 | 196.88 | 6.5288e-38 | 0.10309 | 0.10309 | 0.0020621 | 0.2209 | 0.010867 | 0.0044188
396.92 | 6.8841 | 0.10611 | 0.0022277 | 196.9 | 3.1371e-69 | 0.11778 | 0.11778 | 0.002356 | 196.9 | 6.3262e-38 | 0.10305 | 0.10305 | 0.0020614 | 0.22083 | 0.01316 | 0.0044173
396.94 | 6.8814 | 0.10338 | 0.0020949 | 196.92 | 2.9859e-69 | 0.11775 | 0.11775 | 0.0023553 | 196.92 | 6.1298e-38 | 0.10301 | 0.10301 | 0.0020606 | 0.22076 | 0.013778 | 0.0044159
396.96 | 6.8831 | 0.10507 | 0.0020845 | 196.94 | 2.842e-69 | 0.11771 | 0.11771 | 0.0023545 | 196.94 | 5.9395e-38 | 0.10298 | 0.10298 | 0.0020599 | 0.22069 | 0.013367 | 0.0044144
396.98 | 6.8892 | 0.11119 | 0.0021626 | 196.96 | 2.705e-69 | 0.11767 | 0.11767 | 0.0023538 | 196.96 | 5.7551e-38 | 0.10294 | 0.10294 | 0.0020592 | 0.22061 | 0.011973 | 0.004413
397 | 6.8835 | 0.10546 | 0.0021665 | 196.98 | 2.5746e-69 | 0.11764 | 0.11764 | 0.0023531 | 196.98 | 5.5764e-38 | 0.1029 | 0.1029 | 0.0020584 | 0.22054 | 0.013243 | 0.0044116
397.02 | 6.8745 | 0.096478 | 0.0020194 | 197 | 2.4504e-69 | 0.1176 | 0.1176 | 0.0023524 | 197 | 5.4032e-38 | 0.10287 | 0.10287 | 0.0020577 | 0.22047 | 0.015374 | 0.0044101
397.04 | 6.8714 | 0.093353 | 0.0018983 | 197.02 | 2.3323e-69 | 0.11757 | 0.11757 | 0.0023517 | 197.02 | 5.2354e-38 | 0.10283 | 0.10283 | 0.002057 | 0.2204 | 0.01614 | 0.0044087
397.06 | 6.8728 | 0.094785 | 0.0018814 | 197.04 | 2.2198e-69 | 0.11753 | 0.11753 | 0.002351 | 197.04 | 5.0727e-38 | 0.10279 | 0.10279 | 0.0020562 | 0.22033 | 0.01576 | 0.0044072
397.08 | 6.8822 | 0.10416 | 0.0019895 | 197.06 | 2.1127e-69 | 0.1175 | 0.1175 | 0.0023503 | 197.06 | 4.9151e-38 | 0.10276 | 0.10276 | 0.0020555 | 0.22025 | 0.013478 | 0.0044058
397.1 | 6.8803 | 0.10234 | 0.002065 | 197.08 | 2.0107e-69 | 0.11746 | 0.11746 | 0.0023496 | 197.08 | 4.7623e-38 | 0.10272 | 0.10272 | 0.0020548 | 0.22018 | 0.013887 | 0.0044043
397.12 | 6.882 | 0.10403 | 0.0020637 | 197.1 | 1.9137e-69 | 0.11742 | 0.11742 | 0.0023488 | 197.1 | 4.6143e-38 | 0.10268 | 0.10268 | 0.0020541 | 0.22011 | 0.013474 | 0.0044029
397.14 | 6.8759 | 0.09791 | 0.0020194 | 197.12 | 1.8213e-69 | 0.11739 | 0.11739 | 0.0023481 | 197.12 | 4.4708e-38 | 0.10265 | 0.10265 | 0.0020533 | 0.22004 | 0.014915 | 0.0044015
397.16 | 6.8788 | 0.10077 | 0.0019868 | 197.14 | 1.7334e-69 | 0.11735 | 0.11735 | 0.0023474 | 197.14 | 4.3318e-38 | 0.10261 | 0.10261 | 0.0020526 | 0.21997 | 0.014206 | 0.0044
397.18 | 6.8816 | 0.10364 | 0.0020441 | 197.16 | 1.6497e-69 | 0.11732 | 0.11732 | 0.0023467 | 197.16 | 4.197e-38 | 0.10258 | 0.10258 | 0.0020519 | 0.21989 | 0.013515 | 0.0043986
397.2 | 6.8875 | 0.1095 | 0.0021314 | 197.18 | 1.5701e-69 | 0.11728 | 0.11728 | 0.002346 | 197.18 | 4.0665e-38 | 0.10254 | 0.10254 | 0.0020512 | 0.21982 | 0.012171 | 0.0043971
397.22 | 6.8922 | 0.11419 | 0.0022368 | 197.2 | 1.4942e-69 | 0.11725 | 0.11725 | 0.0023453 | 197.2 | 3.9399e-38 | 0.1025 | 0.1025 | 0.0020504 | 0.21975 | 0.011144 | 0.0043957
397.24 | 6.8874 | 0.10937 | 0.0022355 | 197.22 | 1.4221e-69 | 0.11721 | 0.11721 | 0.0023446 | 197.22 | 3.8173e-38 | 0.10247 | 0.10247 | 0.0020497 | 0.21968 | 0.012168 | 0.0043943
397.26 | 6.8872 | 0.10924 | 0.0021861 | 197.24 | 1.3534e-69 | 0.11718 | 0.11718 | 0.0023439 | 197.24 | 3.6985e-38 | 0.10243 | 0.10243 | 0.002049 | 0.21961 | 0.012181 | 0.0043928
397.28 | 6.8866 | 0.10859 | 0.0021783 | 197.26 | 1.288e-69 | 0.11714 | 0.11714 | 0.0023432 | 197.26 | 3.5834e-38 | 0.10239 | 0.10239 | 0.0020483 | 0.21953 | 0.012309 | 0.0043914
397.3 | 6.8865 | 0.10846 | 0.0021704 | 197.28 | 1.2257e-69 | 0.1171 | 0.1171 | 0.0023424 | 197.28 | 3.4718e-38 | 0.10236 | 0.10236 | 0.0020475 | 0.21946 | 0.012322 | 0.00439
397.32 | 6.8854 | 0.10742 | 0.0021587 | 197.3 | 1.1665e-69 | 0.11707 | 0.11707 | 0.0023417 | 197.3 | 3.3637e-38 | 0.10232 | 0.10232 | 0.0020468 | 0.21939 | 0.012539 | 0.0043885
397.34 | 6.8822 | 0.10416 | 0.0021158 | 197.32 | 1.1101e-69 | 0.11703 | 0.11703 | 0.002341 | 197.32 | 3.2589e-38 | 0.10229 | 0.10229 | 0.0020461 | 0.21932 | 0.013262 | 0.0043871
397.36 | 6.8831 | 0.10507 | 0.0020923 | 197.34 | 1.0564e-69 | 0.117 | 0.117 | 0.0023403 | 197.34 | 3.1574e-38 | 0.10225 | 0.10225 | 0.0020454 | 0.21925 | 0.013036 | 0.0043857
397.38 | 6.8845 | 0.1065 | 0.0021158 | 197.36 | 1.0054e-69 | 0.11696 | 0.11696 | 0.0023396 | 197.36 | 3.059e-38 | 0.10221 | 0.10221 | 0.0020446 | 0.21918 | 0.012695 | 0.0043842
397.4 | 6.8866 | 0.10859 | 0.0021509 | 197.38 | 9.5675e-70 | 0.11693 | 0.11693 | 0.0023389 | 197.38 | 2.9637e-38 | 0.10218 | 0.10218 | 0.0020439 | 0.2191 | 0.012214 | 0.0043828
397.42 | 6.8952 | 0.11718 | 0.0022577 | 197.4 | 9.1048e-70 | 0.11689 | 0.11689 | 0.0023382 | 197.4 | 2.8713e-38 | 0.10214 | 0.10214 | 0.0020432 | 0.21903 | 0.010374 | 0.0043814
397.44 | 6.8961 | 0.11809 | 0.0023527 | 197.42 | 8.6644e-70 | 0.11686 | 0.11686 | 0.0023375 | 197.42 | 2.7818e-38 | 0.10211 | 0.10211 | 0.0020425 | 0.21896 | 0.010175 | 0.00438
397.46 | 6.8937 | 0.11575 | 0.0023384 | 197.44 | 8.2452e-70 | 0.11682 | 0.11682 | 0.0023368 | 197.44 | 2.6951e-38 | 0.10207 | 0.10207 | 0.0020417 | 0.21889 | 0.010638 | 0.0043785
397.48 | 6.8783 | 0.10025 | 0.00216 | 197.46 | 7.8462e-70 | 0.11679 | 0.11679 | 0.0023361 | 197.46 | 2.6111e-38 | 0.10203 | 0.10203 | 0.002041 | 0.21882 | 0.014058 | 0.0043771
397.5 | 6.8742 | 0.096217 | 0.0019647 | 197.48 | 7.4665e-70 | 0.11675 | 0.11675 | 0.0023354 | 197.48 | 2.5296e-38 | 0.102 | 0.102 | 0.0020403 | 0.21875 | 0.015014 | 0.0043757
397.52 | 6.873 | 0.095045 | 0.0019126 | 197.5 | 7.1051e-70 | 0.11672 | 0.11672 | 0.0023347 | 197.5 | 2.4507e-38 | 0.10196 | 0.10196 | 0.0020396 | 0.21868 | 0.015285 | 0.0043742
397.54 | 6.8786 | 0.10064 | 0.0019569 | 197.52 | 6.7612e-70 | 0.11668 | 0.11668 | 0.002334 | 197.52 | 2.3742e-38 | 0.10193 | 0.10193 | 0.0020389 | 0.21861 | 0.013915 | 0.0043728
397.56 | 6.8771 | 0.099082 | 0.0019973 | 197.54 | 6.4338e-70 | 0.11664 | 0.11664 | 0.0023332 | 197.54 | 2.3001e-38 | 0.10189 | 0.10189 | 0.0020381 | 0.21853 | 0.014269 | 0.0043714
397.58 | 6.8723 | 0.094264 | 0.0019335 | 197.56 | 6.1223e-70 | 0.11661 | 0.11661 | 0.0023325 | 197.56 | 2.2284e-38 | 0.10185 | 0.10185 | 0.0020374 | 0.21846 | 0.015425 | 0.00437
397.6 | 6.8758 | 0.09778 | 0.0019204 | 197.58 | 5.8258e-70 | 0.11657 | 0.11657 | 0.0023318 | 197.58 | 2.1588e-38 | 0.10182 | 0.10182 | 0.0020367 | 0.21839 | 0.014547 | 0.0043685
397.62 | 6.8789 | 0.1009 | 0.0019868 | 197.6 | 5.5436e-70 | 0.11654 | 0.11654 | 0.0023311 | 197.6 | 2.0914e-38 | 0.10178 | 0.10178 | 0.002036 | 0.21832 | 0.013786 | 0.0043671
397.64 | 6.8871 | 0.10911 | 0.0021001 | 197.62 | 5.2751e-70 | 0.1165 | 0.1165 | 0.0023304 | 197.62 | 2.0261e-38 | 0.10175 | 0.10175 | 0.0020353 | 0.21825 | 0.011912 | 0.0043657
397.66 | 6.8854 | 0.10742 | 0.0021652 | 197.64 | 5.0195e-70 | 0.11647 | 0.11647 | 0.0023297 | 197.64 | 1.9628e-38 | 0.10171 | 0.10171 | 0.0020346 | 0.21818 | 0.012268 | 0.0043643
397.68 | 6.8937 | 0.11575 | 0.0022316 | 197.66 | 4.7762e-70 | 0.11643 | 0.11643 | 0.002329 | 197.66 | 1.9015e-38 | 0.10167 | 0.10167 | 0.0020338 | 0.21811 | 0.010477 | 0.0043629
397.7 | 6.8952 | 0.11718 | 0.0023293 | 197.68 | 4.5448e-70 | 0.1164 | 0.1164 | 0.0023283 | 197.68 | 1.8421e-38 | 0.10164 | 0.10164 | 0.0020331 | 0.21804 | 0.010172 | 0.0043614
397.72 | 6.8975 | 0.11952 | 0.0023671 | 197.7 | 4.3245e-70 | 0.11636 | 0.11636 | 0.0023276 | 197.7 | 1.7845e-38 | 0.1016 | 0.1016 | 0.0020324 | 0.21797 | 0.0096906 | 0.00436
397.74 | 6.8958 | 0.11783 | 0.0023736 | 197.72 | 4.1148e-70 | 0.11633 | 0.11633 | 0.0023269 | 197.72 | 1.7287e-38 | 0.10157 | 0.10157 | 0.0020317 | 0.21789 | 0.010013 | 0.0043586
397.76 | 6.8858 | 0.10781 | 0.0022564 | 197.74 | 3.9153e-70 | 0.11629 | 0.11629 | 0.0023262 | 197.74 | 1.6747e-38 | 0.10153 | 0.10153 | 0.002031 | 0.21782 | 0.012104 | 0.0043572
397.78 | 6.8852 | 0.10715 | 0.0021496 | 197.76 | 3.7254e-70 | 0.11626 | 0.11626 | 0.0023255 | 197.76 | 1.6223e-38 | 0.1015 | 0.1015 | 0.0020303 | 0.21775 | 0.012232 | 0.0043558
397.8 | 6.8814 | 0.10338 | 0.0021053 | 197.78 | 3.5447e-70 | 0.11622 | 0.11622 | 0.0023248 | 197.78 | 1.5716e-38 | 0.10146 | 0.10146 | 0.0020295 | 0.21768 | 0.013065 | 0.0043544
397.82 | 6.8837 | 0.10572 | 0.002091 | 197.8 | 3.3728e-70 | 0.11619 | 0.11619 | 0.0023241 | 197.8 | 1.5225e-38 | 0.10142 | 0.10142 | 0.0020288 | 0.21761 | 0.012519 | 0.0043529
397.84 | 6.8835 | 0.10546 | 0.0021118 | 197.82 | 3.2092e-70 | 0.11615 | 0.11615 | 0.0023234 | 197.82 | 1.4748e-38 | 0.10139 | 0.10139 | 0.0020281 | 0.21754 | 0.012562 | 0.0043515
397.86 | 6.8794 | 0.10143 | 0.0020689 | 197.84 | 3.0535e-70 | 0.11612 | 0.11612 | 0.0023227 | 197.84 | 1.4287e-38 | 0.10135 | 0.10135 | 0.0020274 | 0.21747 | 0.013466 | 0.0043501
397.88 | 6.8816 | 0.10364 | 0.0020506 | 197.86 | 2.9053e-70 | 0.11608 | 0.11608 | 0.002322 | 197.86 | 1.384e-38 | 0.10132 | 0.10132 | 0.0020267 | 0.2174 | 0.012941 | 0.0043487
397.9 | 6.878 | 0.099993 | 0.0020363 | 197.88 | 2.7643e-70 | 0.11605 | 0.11605 | 0.0023213 | 197.88 | 1.3407e-38 | 0.10128 | 0.10128 | 0.002026 | 0.21733 | 0.013768 | 0.0043473
397.92 | 6.8832 | 0.1052 | 0.002052 | 197.9 | 2.6301e-70 | 0.11601 | 0.11601 | 0.0023206 | 197.9 | 1.2987e-38 | 0.10125 | 0.10125 | 0.0020253 | 0.21726 | 0.012557 | 0.0043459
397.94 | 6.8819 | 0.1039 | 0.002091 | 197.92 | 2.5024e-70 | 0.11598 | 0.11598 | 0.0023199 | 197.92 | 1.258e-38 | 0.10121 | 0.10121 | 0.0020246 | 0.21719 | 0.012834 | 0.0043445
397.96 | 6.8858 | 0.10781 | 0.0021171 | 197.94 | 2.3809e-70 | 0.11594 | 0.11594 | 0.0023192 | 197.94 | 1.2186e-38 | 0.10117 | 0.10117 | 0.0020238 | 0.21712 | 0.011949 | 0.004343
397.98 | 6.8875 | 0.1095 | 0.002173 | 197.96 | 2.2652e-70 | 0.11591 | 0.11591 | 0.0023185 | 197.96 | 1.1805e-38 | 0.10114 | 0.10114 | 0.0020231 | 0.21705 | 0.011567 | 0.0043416
398 | 6.8922 | 0.11419 | 0.0022368 | 197.98 | 2.1552e-70 | 0.11587 | 0.11587 | 0.0023178 | 197.98 | 1.1435e-38 | 0.1011 | 0.1011 | 0.0020224 | 0.21698 | 0.010566 | 0.0043402
398.02 | 6.8958 | 0.11783 | 0.0023202 | 198 | 2.0505e-70 | 0.11584 | 0.11584 | 0.0023171 | 198 | 1.1077e-38 | 0.10107 | 0.10107 | 0.0020217 | 0.21691 | 0.0098156 | 0.0043388
398.04 | 6.8857 | 0.10768 | 0.0022551 | 198.02 | 1.9509e-70 | 0.1158 | 0.1158 | 0.0023164 | 198.02 | 1.073e-38 | 0.10103 | 0.10103 | 0.002021 | 0.21684 | 0.011916 | 0.0043374
398.06 | 6.8809 | 0.10286 | 0.0021053 | 198.04 | 1.8561e-70 | 0.11577 | 0.11577 | 0.0023157 | 198.04 | 1.0393e-38 | 0.101 | 0.101 | 0.0020203 | 0.21676 | 0.012975 | 0.004336
398.08 | 6.8684 | 0.090358 | 0.0019322 | 198.06 | 1.7659e-70 | 0.11573 | 0.11573 | 0.002315 | 198.06 | 1.0067e-38 | 0.10096 | 0.10096 | 0.0020196 | 0.21669 | 0.015961 | 0.0043346
398.1 | 6.8737 | 0.095697 | 0.0018605 | 198.08 | 1.68e-70 | 0.1157 | 0.1157 | 0.0023143 | 198.08 | 9.7518e-39 | 0.10093 | 0.10093 | 0.0020189 | 0.21662 | 0.014624 | 0.0043332
398.12 | 6.8741 | 0.096087 | 0.0019178 | 198.1 | 1.5984e-70 | 0.11566 | 0.11566 | 0.0023136 | 198.1 | 9.446e-39 | 0.10089 | 0.10089 | 0.0020182 | 0.21655 | 0.014512 | 0.0043318
398.14 | 6.8832 | 0.1052 | 0.0020129 | 198.12 | 1.5206e-70 | 0.11563 | 0.11563 | 0.0023129 | 198.12 | 9.1497e-39 | 0.10085 | 0.10085 | 0.0020175 | 0.21648 | 0.012384 | 0.0043304
398.16 | 6.8919 | 0.11393 | 0.0021913 | 198.14 | 1.4467e-70 | 0.11559 | 0.11559 | 0.0023122 | 198.14 | 8.8627e-39 | 0.10082 | 0.10082 | 0.0020167 | 0.21641 | 0.010504 | 0.004329
398.18 | 6.8991 | 0.12109 | 0.0023501 | 198.16 | 1.3763e-70 | 0.11556 | 0.11556 | 0.0023115 | 198.16 | 8.5847e-39 | 0.10078 | 0.10078 | 0.002016 | 0.21634 | 0.0090738 | 0.0043276
398.2 | 6.9017 | 0.12369 | 0.0024478 | 198.18 | 1.3094e-70 | 0.11552 | 0.11552 | 0.0023108 | 198.18 | 8.3153e-39 | 0.10075 | 0.10075 | 0.0020153 | 0.21627 | 0.0085714 | 0.0043262
398.22 | 6.8895 | 0.11145 | 0.0023514 | 198.2 | 1.2457e-70 | 0.11549 | 0.11549 | 0.0023101 | 198.2 | 8.0543e-39 | 0.10071 | 0.10071 | 0.0020146 | 0.2162 | 0.010973 | 0.0043248
398.24 | 6.8807 | 0.10273 | 0.0021418 | 198.22 | 1.1851e-70 | 0.11546 | 0.11546 | 0.0023095 | 198.22 | 7.8015e-39 | 0.10068 | 0.10068 | 0.0020139 | 0.21613 | 0.012861 | 0.0043234
398.26 | 6.8809 | 0.10286 | 0.0020559 | 198.24 | 1.1274e-70 | 0.11542 | 0.11542 | 0.0023088 | 198.24 | 7.5565e-39 | 0.10064 | 0.10064 | 0.0020132 | 0.21606 | 0.012815 | 0.004322
398.28 | 6.8866 | 0.10859 | 0.0021145 | 198.26 | 1.0725e-70 | 0.11539 | 0.11539 | 0.0023081 | 198.26 | 7.3193e-39 | 0.10061 | 0.10061 | 0.0020125 | 0.21599 | 0.011536 | 0.0043206
398.3 | 6.8895 | 0.11145 | 0.0022004 | 198.28 | 1.0203e-70 | 0.11535 | 0.11535 | 0.0023074 | 198.28 | 7.0894e-39 | 0.10057 | 0.10057 | 0.0020118 | 0.21592 | 0.010914 | 0.0043192
398.32 | 6.8842 | 0.10624 | 0.002177 | 198.3 | 9.7063e-71 | 0.11532 | 0.11532 | 0.0023067 | 198.3 | 6.8667e-39 | 0.10054 | 0.10054 | 0.0020111 | 0.21585 | 0.012014 | 0.0043178
398.34 | 6.8858 | 0.10781 | 0.0021405 | 198.32 | 9.2337e-71 | 0.11528 | 0.11528 | 0.002306 | 198.32 | 6.6509e-39 | 0.1005 | 0.1005 | 0.0020104 | 0.21578 | 0.011659 | 0.0043164
398.36 | 6.8841 | 0.10611 | 0.0021392 | 198.34 | 8.784e-71 | 0.11525 | 0.11525 | 0.0023053 | 198.34 | 6.442e-39 | 0.10047 | 0.10047 | 0.0020097 | 0.21571 | 0.012012 | 0.004315
398.38 | 6.8853 | 0.10729 | 0.002134 | 198.36 | 8.3562e-71 | 0.11521 | 0.11521 | 0.0023046 | 198.36 | 6.2395e-39 | 0.10043 | 0.10043 | 0.002009 | 0.21564 | 0.011742 | 0.0043136
398.4 | 6.8859 | 0.10794 | 0.0021522 | 198.38 | 7.9491e-71 | 0.11518 | 0.11518 | 0.0023039 | 198.38 | 6.0434e-39 | 0.1004 | 0.1004 | 0.0020083 | 0.21557 | 0.011586 | 0.0043122
398.42 | 6.8913 | 0.11327 | 0.0022121 | 198.4 | 7.5618e-71 | 0.11514 | 0.11514 | 0.0023032 | 198.4 | 5.8534e-39 | 0.10036 | 0.10036 | 0.0020076 | 0.2155 | 0.010451 | 0.0043108
398.44 | 6.8999 | 0.12187 | 0.0023514 | 198.42 | 7.1933e-71 | 0.11511 | 0.11511 | 0.0023025 | 198.42 | 5.6693e-39 | 0.10033 | 0.10033 | 0.0020069 | 0.21543 | 0.0087547 | 0.0043094
398.46 | 6.8953 | 0.11731 | 0.0023918 | 198.44 | 6.8427e-71 | 0.11507 | 0.11507 | 0.0023018 | 198.44 | 5.491e-39 | 0.10029 | 0.10029 | 0.0020062 | 0.21537 | 0.0096146 | 0.004308
398.48 | 6.897 | 0.119 | 0.0023631 | 198.46 | 6.5092e-71 | 0.11504 | 0.11504 | 0.0023011 | 198.46 | 5.3183e-39 | 0.10026 | 0.10026 | 0.0020055 | 0.2153 | 0.0092721 | 0.0043066
398.5 | 6.8866 | 0.10859 | 0.0022759 | 198.48 | 6.1918e-71 | 0.11501 | 0.11501 | 0.0023004 | 198.48 | 5.151e-39 | 0.10022 | 0.10022 | 0.0020048 | 0.21523 | 0.011372 | 0.0043052
398.52 | 6.887 | 0.10898 | 0.0021756 | 198.5 | 5.8899e-71 | 0.11497 | 0.11497 | 0.0022998 | 198.5 | 4.9889e-39 | 0.10019 | 0.10019 | 0.0020041 | 0.21516 | 0.011274 | 0.0043038
398.54 | 6.8839 | 0.10585 | 0.0021483 | 198.52 | 5.6027e-71 | 0.11494 | 0.11494 | 0.0022991 | 198.52 | 4.8319e-39 | 0.10015 | 0.10015 | 0.0020034 | 0.21509 | 0.011932 | 0.0043024
398.56 | 6.8852 | 0.10715 | 0.0021301 | 198.54 | 5.3294e-71 | 0.1149 | 0.1149 | 0.0022984 | 198.54 | 4.6798e-39 | 0.10012 | 0.10012 | 0.0020027 | 0.21502 | 0.011634 | 0.004301
398.58 | 6.887 | 0.10898 | 0.0021613 | 198.56 | 5.0695e-71 | 0.11487 | 0.11487 | 0.0022977 | 198.56 | 4.5324e-39 | 0.10008 | 0.10008 | 0.002002 | 0.21495 | 0.01123 | 0.0042996
398.6 | 6.8858 | 0.10781 | 0.0021678 | 198.58 | 4.8222e-71 | 0.11483 | 0.11483 | 0.002297 | 198.58 | 4.3897e-39 | 0.10005 | 0.10005 | 0.0020013 | 0.21488 | 0.011464 | 0.0042983
398.62 | 6.8822 | 0.10416 | 0.0021197 | 198.6 | 4.5869e-71 | 0.1148 | 0.1148 | 0.0022963 | 198.6 | 4.2515e-39 | 0.10001 | 0.10001 | 0.0020006 | 0.21481 | 0.012243 | 0.0042969
398.64 | 6.878 | 0.099993 | 0.0020415 | 198.62 | 4.363e-71 | 0.11476 | 0.11476 | 0.0022956 | 198.62 | 4.1176e-39 | 0.099976 | 0.099976 | 0.0019999 | 0.21474 | 0.013167 | 0.0042955
398.66 | 6.8819 | 0.1039 | 0.0020389 | 198.64 | 4.1501e-71 | 0.11473 | 0.11473 | 0.0022949 | 198.64 | 3.9878e-39 | 0.099941 | 0.099941 | 0.0019992 | 0.21467 | 0.01227 | 0.0042941
398.68 | 6.8829 | 0.10494 | 0.0020884 | 198.66 | 3.9475e-71 | 0.1147 | 0.1147 | 0.0022942 | 198.66 | 3.8622e-39 | 0.099906 | 0.099906 | 0.0019985 | 0.2146 | 0.012025 | 0.0042927
398.7 | 6.8861 | 0.10807 | 0.0021301 | 198.68 | 3.7547e-71 | 0.11466 | 0.11466 | 0.0022936 | 198.68 | 3.7405e-39 | 0.099871 | 0.099871 | 0.0019978 | 0.21453 | 0.011335 | 0.0042913
398.72 | 6.8797 | 0.10169 | 0.0020975 | 198.7 | 3.5714e-71 | 0.11463 | 0.11463 | 0.0022929 | 198.7 | 3.6226e-39 | 0.099836 | 0.099836 | 0.0019971 | 0.21446 | 0.012718 | 0.0042899
398.74 | 6.8788 | 0.10077 | 0.0020246 | 198.72 | 3.397e-71 | 0.11459 | 0.11459 | 0.0022922 | 198.72 | 3.5083e-39 | 0.099801 | 0.099801 | 0.0019964 | 0.21439 | 0.012909 | 0.0042886
398.76 | 6.8771 | 0.099082 | 0.0019986 | 198.74 | 3.2311e-71 | 0.11456 | 0.11456 | 0.0022915 | 198.74 | 3.3977e-39 | 0.099766 | 0.099766 | 0.0019957 | 0.21432 | 0.013281 | 0.0042872
398.78 | 6.8811 | 0.10312 | 0.002022 | 198.76 | 3.0732e-71 | 0.11452 | 0.11452 | 0.0022908 | 198.76 | 3.2906e-39 | 0.099731 | 0.099731 | 0.001995 | 0.21425 | 0.012351 | 0.0042858
398.8 | 6.8862 | 0.1082 | 0.0021131 | 198.78 | 2.9231e-71 | 0.11449 | 0.11449 | 0.0022901 | 198.78 | 3.1868e-39 | 0.099697 | 0.099697 | 0.0019943 | 0.21419 | 0.011234 | 0.0042844
398.82 | 6.8833 | 0.10533 | 0.0021353 | 198.8 | 2.7802e-71 | 0.11445 | 0.11445 | 0.0022894 | 198.8 | 3.0862e-39 | 0.099662 | 0.099662 | 0.0019936 | 0.21412 | 0.011834 | 0.004283
398.84 | 6.8855 | 0.10755 | 0.0021288 | 198.82 | 2.6444e-71 | 0.11442 | 0.11442 | 0.0022888 | 198.82 | 2.9889e-39 | 0.099627 | 0.099627 | 0.0019929 | 0.21405 | 0.011343 | 0.0042816
398.86 | 6.8827 | 0.10468 | 0.0021223 | 198.84 | 2.5151e-71 | 0.11439 | 0.11439 | 0.0022881 | 198.84 | 2.8945e-39 | 0.099592 | 0.099592 | 0.0019922 | 0.21398 | 0.011946 | 0.0042803
398.88 | 6.8858 | 0.10781 | 0.0021249 | 198.86 | 2.3921e-71 | 0.11435 | 0.11435 | 0.0022874 | 198.86 | 2.8032e-39 | 0.099558 | 0.099558 | 0.0019915 | 0.21391 | 0.011258 | 0.0042789
398.9 | 6.8854 | 0.10742 | 0.0021522 | 198.88 | 2.2752e-71 | 0.11432 | 0.11432 | 0.0022867 | 198.88 | 2.7147e-39 | 0.099523 | 0.099523 | 0.0019908 | 0.21384 | 0.011326 | 0.0042775
398.92 | 6.8871 | 0.10911 | 0.0021652 | 198.9 | 2.1639e-71 | 0.11428 | 0.11428 | 0.002286 | 198.9 | 2.629e-39 | 0.099488 | 0.099488 | 0.0019901 | 0.21377 | 0.010955 | 0.0042761
398.94 | 6.8858 | 0.10781 | 0.0021691 | 198.92 | 2.0581e-71 | 0.11425 | 0.11425 | 0.0022853 | 198.92 | 2.5459e-39 | 0.099453 | 0.099453 | 0.0019894 | 0.2137 | 0.011214 | 0.0042748
398.96 | 6.8807 | 0.10273 | 0.0021053 | 198.94 | 1.9574e-71 | 0.11422 | 0.11422 | 0.0022847 | 198.94 | 2.4655e-39 | 0.099419 | 0.099419 | 0.0019887 | 0.21363 | 0.0123 | 0.0042734
398.98 | 6.8799 | 0.10195 | 0.0020467 | 198.96 | 1.8616e-71 | 0.11418 | 0.11418 | 0.002284 | 198.96 | 2.3876e-39 | 0.099384 | 0.099384 | 0.001988 | 0.21357 | 0.012459 | 0.004272
399 | 6.8753 | 0.097259 | 0.0019921 | 198.98 | 1.7706e-71 | 0.11415 | 0.11415 | 0.0022833 | 198.98 | 2.3122e-39 | 0.09935 | 0.09935 | 0.0019873 | 0.2135 | 0.013511 | 0.0042706
399.02 | 6.8789 | 0.1009 | 0.0019816 | 199 | 1.6839e-71 | 0.11411 | 0.11411 | 0.0022826 | 199 | 2.2391e-39 | 0.099315 | 0.099315 | 0.0019866 | 0.21343 | 0.012661 | 0.0042692
399.04 | 6.8758 | 0.09778 | 0.0019868 | 199.02 | 1.6015e-71 | 0.11408 | 0.11408 | 0.0022819 | 199.02 | 2.1683e-39 | 0.09928 | 0.09928 | 0.001986 | 0.21336 | 0.013359 | 0.0042679
399.06 | 6.8809 | 0.10286 | 0.0020064 | 199.04 | 1.5231e-71 | 0.11404 | 0.11404 | 0.0022812 | 199.04 | 2.0998e-39 | 0.099246 | 0.099246 | 0.0019853 | 0.21329 | 0.012195 | 0.0042665
399.08 | 6.8743 | 0.096348 | 0.0019921 | 199.06 | 1.4485e-71 | 0.11401 | 0.11401 | 0.0022806 | 199.06 | 2.0334e-39 | 0.099211 | 0.099211 | 0.0019846 | 0.21322 | 0.01366 | 0.0042651
399.1 | 6.8806 | 0.1026 | 0.0019895 | 199.08 | 1.3776e-71 | 0.11398 | 0.11398 | 0.0022799 | 199.08 | 1.9691e-39 | 0.099177 | 0.099177 | 0.0019839 | 0.21315 | 0.012223 | 0.0042638
399.12 | 6.8818 | 0.10377 | 0.0020637 | 199.1 | 1.3101e-71 | 0.11394 | 0.11394 | 0.0022792 | 199.1 | 1.9068e-39 | 0.099142 | 0.099142 | 0.0019832 | 0.21308 | 0.01195 | 0.0042624
399.14 | 6.8855 | 0.10755 | 0.0021131 | 199.12 | 1.246e-71 | 0.11391 | 0.11391 | 0.0022785 | 199.12 | 1.8465e-39 | 0.099108 | 0.099108 | 0.0019825 | 0.21302 | 0.011124 | 0.004261
399.16 | 6.8862 | 0.1082 | 0.0021574 | 199.14 | 1.1849e-71 | 0.11387 | 0.11387 | 0.0022778 | 199.14 | 1.7881e-39 | 0.099073 | 0.099073 | 0.0019818 | 0.21295 | 0.010973 | 0.0042596
399.18 | 6.8848 | 0.10676 | 0.0021496 | 199.16 | 1.1269e-71 | 0.11384 | 0.11384 | 0.0022772 | 199.16 | 1.7315e-39 | 0.099039 | 0.099039 | 0.0019811 | 0.21288 | 0.01126 | 0.0042583
399.2 | 6.8828 | 0.10481 | 0.0021158 | 199.18 | 1.0717e-71 | 0.11381 | 0.11381 | 0.0022765 | 199.18 | 1.6767e-39 | 0.099004 | 0.099004 | 0.0019804 | 0.21281 | 0.011664 | 0.0042569
399.22 | 6.8741 | 0.096087 | 0.002009 | 199.2 | 1.0191e-71 | 0.11377 | 0.11377 | 0.0022758 | 199.2 | 1.6236e-39 | 0.09897 | 0.09897 | 0.0019797 | 0.21274 | 0.013608 | 0.0042555
399.24 | 6.8805 | 0.10247 | 0.0019855 | 199.22 | 9.6918e-72 | 0.11374 | 0.11374 | 0.0022751 | 199.22 | 1.5722e-39 | 0.098935 | 0.098935 | 0.0019791 | 0.21267 | 0.012146 | 0.0042542
399.26 | 6.8815 | 0.10351 | 0.0020598 | 199.24 | 9.2167e-72 | 0.1137 | 0.1137 | 0.0022744 | 199.24 | 1.5224e-39 | 0.098901 | 0.098901 | 0.0019784 | 0.21261 | 0.011902 | 0.0042528
399.28 | 6.8861 | 0.10807 | 0.0021158 | 199.26 | 8.7648e-72 | 0.11367 | 0.11367 | 0.0022738 | 199.26 | 1.4742e-39 | 0.098867 | 0.098867 | 0.0019777 | 0.21254 | 0.010914 | 0.0042514
399.3 | 6.8781 | 0.10012 | 0.0020819 | 199.28 | 8.335e-72 | 0.11364 | 0.11364 | 0.0022731 | 199.28 | 1.4275e-39 | 0.098832 | 0.098832 | 0.001977 | 0.21247 | 0.012622 | 0.0042501
399.32 | 6.8801 | 0.10208 | 0.002022 | 199.3 | 7.9262e-72 | 0.1136 | 0.1136 | 0.0022724 | 199.3 | 1.3823e-39 | 0.098798 | 0.098798 | 0.0019763 | 0.2124 | 0.012171 | 0.0042487
399.34 | 6.8921 | 0.11406 | 0.0021613 | 199.32 | 7.5374e-72 | 0.11357 | 0.11357 | 0.0022717 | 199.32 | 1.3385e-39 | 0.098764 | 0.098764 | 0.0019756 | 0.21233 | 0.0096584 | 0.0042473
399.36 | 6.9069 | 0.1289 | 0.0024296 | 199.34 | 7.1676e-72 | 0.11354 | 0.11354 | 0.002271 | 199.34 | 1.296e-39 | 0.098729 | 0.098729 | 0.0019749 | 0.21226 | 0.0069497 | 0.004246
399.38 | 6.9076 | 0.12955 | 0.0025845 | 199.36 | 6.816e-72 | 0.1135 | 0.1135 | 0.0022704 | 199.36 | 1.255e-39 | 0.098695 | 0.098695 | 0.0019742 | 0.2122 | 0.0068303 | 0.0042446
399.4 | 6.894 | 0.11601 | 0.0024556 | 199.38 | 6.4815e-72 | 0.11347 | 0.11347 | 0.0022697 | 199.38 | 1.2152e-39 | 0.098661 | 0.098661 | 0.0019736 | 0.21213 | 0.009239 | 0.0042433
399.42 | 6.8827 | 0.10468 | 0.0022069 | 199.4 | 6.1634e-72 | 0.11343 | 0.11343 | 0.002269 | 199.4 | 1.1766e-39 | 0.098627 | 0.098627 | 0.0019729 | 0.21206 | 0.01153 | 0.0042419
399.44 | 6.8793 | 0.1013 | 0.0020598 | 199.42 | 5.8608e-72 | 0.1134 | 0.1134 | 0.0022683 | 199.42 | 1.1393e-39 | 0.098592 | 0.098592 | 0.0019722 | 0.21199 | 0.012254 | 0.0042405
399.46 | 6.8822 | 0.10416 | 0.0020546 | 199.44 | 5.5731e-72 | 0.11337 | 0.11337 | 0.0022677 | 199.44 | 1.1032e-39 | 0.098558 | 0.098558 | 0.0019715 | 0.21192 | 0.011613 | 0.0042392
399.48 | 6.8766 | 0.098561 | 0.0020272 | 199.46 | 5.2994e-72 | 0.11333 | 0.11333 | 0.002267 | 199.46 | 1.0682e-39 | 0.098524 | 0.098524 | 0.0019708 | 0.21186 | 0.012836 | 0.0042378
399.5 | 6.8798 | 0.10182 | 0.0020038 | 199.48 | 5.0392e-72 | 0.1133 | 0.1133 | 0.0022663 | 199.48 | 1.0343e-39 | 0.09849 | 0.09849 | 0.0019701 | 0.21179 | 0.012094 | 0.0042364
399.52 | 6.8793 | 0.1013 | 0.0020311 | 199.5 | 4.7917e-72 | 0.11326 | 0.11326 | 0.0022656 | 199.5 | 1.0014e-39 | 0.098456 | 0.098456 | 0.0019695 | 0.21172 | 0.012194 | 0.0042351
399.54 | 6.8855 | 0.10755 | 0.0020884 | 199.52 | 4.5563e-72 | 0.11323 | 0.11323 | 0.002265 | 199.52 | 9.6966e-40 | 0.098422 | 0.098422 | 0.0019688 | 0.21165 | 0.010838 | 0.0042337
399.56 | 6.8872 | 0.10924 | 0.0021678 | 199.54 | 4.3324e-72 | 0.1132 | 0.1132 | 0.0022643 | 199.54 | 9.3887e-40 | 0.098387 | 0.098387 | 0.0019681 | 0.21158 | 0.010475 | 0.0042324
399.58 | 6.8878 | 0.10976 | 0.00219 | 199.56 | 4.1196e-72 | 0.11316 | 0.11316 | 0.0022636 | 199.56 | 9.0906e-40 | 0.098353 | 0.098353 | 0.0019674 | 0.21152 | 0.010355 | 0.004231
399.6 | 6.8898 | 0.11184 | 0.002216 | 199.58 | 3.9171e-72 | 0.11313 | 0.11313 | 0.0022629 | 199.58 | 8.8019e-40 | 0.098319 | 0.098319 | 0.0019667 | 0.21145 | 0.0099215 | 0.0042297
399.62 | 6.8846 | 0.10663 | 0.0021848 | 199.6 | 3.7246e-72 | 0.1131 | 0.1131 | 0.0022623 | 199.6 | 8.5223e-40 | 0.098285 | 0.098285 | 0.001966 | 0.21138 | 0.010972 | 0.0042283
399.64 | 6.8822 | 0.10416 | 0.0021079 | 199.62 | 3.5415e-72 | 0.11306 | 0.11306 | 0.0022616 | 199.62 | 8.2515e-40 | 0.098251 | 0.098251 | 0.0019654 | 0.21131 | 0.011482 | 0.004227
399.66 | 6.8802 | 0.10221 | 0.0020637 | 199.64 | 3.3674e-72 | 0.11303 | 0.11303 | 0.0022609 | 199.64 | 7.9893e-40 | 0.098217 | 0.098217 | 0.0019647 | 0.21125 | 0.01189 | 0.0042256
399.68 | 6.8807 | 0.10273 | 0.0020493 | 199.66 | 3.2018e-72 | 0.113 | 0.113 | 0.0022602 | 199.66 | 7.7354e-40 | 0.098183 | 0.098183 | 0.001964 | 0.21118 | 0.011762 | 0.0042242
399.7 | 6.8858 | 0.10781 | 0.0021053 | 199.68 | 3.0443e-72 | 0.11296 | 0.11296 | 0.0022596 | 199.68 | 7.4895e-40 | 0.098149 | 0.098149 | 0.0019633 | 0.21111 | 0.010672 | 0.0042229
399.72 | 6.8835 | 0.10546 | 0.0021327 | 199.7 | 2.8946e-72 | 0.11293 | 0.11293 | 0.0022589 | 199.7 | 7.2514e-40 | 0.098115 | 0.098115 | 0.0019626 | 0.21104 | 0.011147 | 0.0042215
399.74 | 6.8892 | 0.11119 | 0.0021665 | 199.72 | 2.7522e-72 | 0.11289 | 0.11289 | 0.0022582 | 199.72 | 7.0208e-40 | 0.098081 | 0.098081 | 0.001962 | 0.21098 | 0.009957 | 0.0042202
399.76 | 6.8846 | 0.10663 | 0.0021783 | 199.74 | 2.6168e-72 | 0.11286 | 0.11286 | 0.0022576 | 199.74 | 6.7976e-40 | 0.098047 | 0.098047 | 0.0019613 | 0.21091 | 0.010873 | 0.0042188
399.78 | 6.8839 | 0.10585 | 0.0021249 | 199.76 | 2.488e-72 | 0.11283 | 0.11283 | 0.0022569 | 199.76 | 6.5813e-40 | 0.098013 | 0.098013 | 0.0019606 | 0.21084 | 0.011023 | 0.0042175
399.8 | 6.8772 | 0.099212 | 0.0020506 | 199.78 | 2.3655e-72 | 0.11279 | 0.11279 | 0.0022562 | 199.78 | 6.372e-40 | 0.097979 | 0.097979 | 0.0019599 | 0.21077 | 0.012446 | 0.0042161
399.82 | 6.8803 | 0.10234 | 0.0020155 | 199.8 | 2.2491e-72 | 0.11276 | 0.11276 | 0.0022555 | 199.8 | 6.1692e-40 | 0.097945 | 0.097945 | 0.0019592 | 0.21071 | 0.011744 | 0.0042148
399.84 | 6.8875 | 0.1095 | 0.0021184 | 199.82 | 2.1384e-72 | 0.11273 | 0.11273 | 0.0022549 | 199.82 | 5.9729e-40 | 0.097912 | 0.097912 | 0.0019586 | 0.21064 | 0.010229 | 0.0042134
399.86 | 6.8893 | 0.11132 | 0.0022082 | 199.84 | 2.0331e-72 | 0.11269 | 0.11269 | 0.0022542 | 199.84 | 5.7828e-40 | 0.097878 | 0.097878 | 0.0019579 | 0.21057 | 0.0098505 | 0.0042121
399.88 | 6.8879 | 0.10989 | 0.0022121 | 199.86 | 1.933e-72 | 0.11266 | 0.11266 | 0.0022535 | 199.86 | 5.5987e-40 | 0.097844 | 0.097844 | 0.0019572 | 0.2105 | 0.010123 | 0.0042108
399.9 | 6.8811 | 0.10312 | 0.0021301 | 199.88 | 1.8378e-72 | 0.11263 | 0.11263 | 0.0022529 | 199.88 | 5.4204e-40 | 0.09781 | 0.09781 | 0.0019565 | 0.21044 | 0.011517 | 0.0042094
399.92 | 6.878 | 0.099993 | 0.0020311 | 199.9 | 1.7472e-72 | 0.11259 | 0.11259 | 0.0022522 | 199.9 | 5.2478e-40 | 0.097776 | 0.097776 | 0.0019559 | 0.21037 | 0.012183 | 0.0042081
399.94 | 6.8775 | 0.099473 | 0.0019947 | 199.92 | 1.6612e-72 | 0.11256 | 0.11256 | 0.0022515 | 199.92 | 5.0806e-40 | 0.097742 | 0.097742 | 0.0019552 | 0.2103 | 0.012283 | 0.0042067
399.96 | 6.8732 | 0.095176 | 0.0019465 | 199.94 | 1.5793e-72 | 0.11253 | 0.11253 | 0.0022509 | 199.94 | 4.9188e-40 | 0.097709 | 0.097709 | 0.0019545 | 0.21024 | 0.013239 | 0.0042054
399.98 | 6.8788 | 0.10077 | 0.0019595 | 199.96 | 1.5015e-72 | 0.11249 | 0.11249 | 0.0022502 | 199.96 | 4.762e-40 | 0.097675 | 0.097675 | 0.0019538 | 0.21017 | 0.011967 | 0.004204